## 废气监测数据审核表
2017年第三季度清远市国控重金属企业（废气）监督性监测结果（第三批9家）
序号 | 行政区 | 企业名称 | 执行标准名称 | 执行标准条件名称 | 监测点名称 | 监测日期 | 监测项目名称 | 实测浓度(mg/m) | 标准限值(mg/m) | 排放单位 | 是否达标 | 超标倍数 | 备注
1899-12-31 | 清新县 | 广东先导稀材股份有限公司 | 广东省地方标准《大气污染物排放限值》 | /工艺废气大气污染物排放限值/第二时段/其他 | 1#废气排放口 | 2017-08-15 | 砷及其化合物 | 0.00116 | 1899-12-31 12:00 | mg/m | 是
[7 empty] | 铅及化合物 | 0.00064 | 0.7 | mg/m | 是
[7 empty] | 镉及化合物 | <0.000008 | 0.85 | mg/m | 是
[7 empty] | 铬酸雾 | <0.005 | 0.05 | mg/m | 是
[7 empty] | 汞及化合物 | 0.00238 | 0.01 | mg/m | 是
|  |  | 广东省地方标准《大气污染物排放限值》 | /工艺废气大气污染物排放限值/第二时段/其他 | 2#废气排放口 |  | 砷及其化合物 | <0.0002 | 1899-12-31 12:00 | mg/m | 是
[7 empty] | 铅及化合物 | 0.00108 | 0.7 | mg/m | 是
[7 empty] | 镉及化合物 | <0.000008 | 0.85 | mg/m | 是
[7 empty] | 铬酸雾 | <0.005 | 0.05 | mg/m | 是
[7 empty] | 汞及化合物 | 0.000171 | 0.01 | mg/m | 是
|  |  | 广东省地方标准《大气污染物排放限值》 | /工艺废气大气污染物排放限值/第二时段/其他 | 3#废气排放口 |  | 砷及其化合物 | <0.0002 | 1899-12-31 12:00 | mg/m | 是
[7 empty] | 铅及化合物 | 0.000442 | 0.7 | mg/m | 是
[7 empty] | 镉及化合物 | 0.000019 | 0.85 | mg/m | 是
[7 empty] | 铬酸雾 | <0.005 | 0.05 | mg/m | 是
[7 empty] | 汞及化合物 | 0.000011 | 0.01 | mg/m | 是
1900-01-01 | 英德市 | 英德奥克莱电源有限公司 | 广东省地方标准《大气污染物排放限值》 | /工艺废气大气污染物排放限值/第二时段/其他 | 铅粉工序废气排放口 | 2017-08-09 | 砷及其化合物 | 0.000516 | 1899-12-31 12:00 | mg/m | 是
|  |  | 《电池工业污染物排放标准》 | /现有企业2016年1月1日起，2014年3月1日起新建企业/铅蓄电池 |  |  | 铅及化合物 | 0.00907 | 0.5 | mg/m | 是
|  |  | 广东省地方标准《大气污染物排放限值》 | /工艺废气大气污染物排放限值/第二时段/其他 |  |  | 镉及化合物 | <0.000008 | 0.85 | mg/m | 是
[7 empty] | 铬酸雾 | <0.005 | 0.05 | mg/m | 是
[7 empty] | 汞及化合物 | 0.000062 | 0.01 | mg/m | 是
|  |  | 广东省地方标准《大气污染物排放限值》 | /工艺废气大气污染物排放限值/第二时段/其他 | 铸带工序废气排放口 |  | 砷及其化合物 | 0.000445 | 1899-12-31 12:00 | mg/m | 是
|  |  | 《电池工业污染物排放标准》 | /现有企业2016年1月1日起，2014年3月1日起新建企业/铅蓄电池 |  |  | 铅及化合物 | 0.0194 | 0.5 | mg/m | 是
|  |  | 广东省地方标准《大气污染物排放限值》 | /工艺废气大气污染物排放限值/第二时段/其他 |  |  | 镉及化合物 | <0.000008 | 0.85 | mg/m | 是
[7 empty] | 铬酸雾 | <0.005 | 0.05 | mg/m | 是
[7 empty] | 汞及化合物 | 0.000013 | 0.01 | mg/m | 是
|  |  | 广东省地方标准《大气污染物排放限值》 | /工艺废气大气污染物排放限值/第二时段/其他 | 装配、包板等合并排放口 |  | 砷及其化合物 | 0.000295 | 1899-12-31 12:00 | mg/m | 是
[7 empty] | 铅及化合物 | 0.00521 | 0.7 | mg/m | 是
[7 empty] | 镉及化合物 | <0.000008 | 0.85 | mg/m | 是
[7 empty] | 铬酸雾 | <0.005 | 0.05 | mg/m | 是
[7 empty] | 汞及化合物 | 0.000004 | 0.01 | mg/m | 是
1900-01-02 | 英德市 | 英德市超明五金制品有限公司 | 广东省地方标准《大气污染物排放限值》 | /工艺废气大气污染物排放限值/第二时段/其他 | 4#车间铬酸雾排放口 | 2017-08-08 | 砷及其化合物 | <0.0002 | 1899-12-31 12:00 | mg/m | 是
[7 empty] | 铅及化合物 | 0.000542 | 0.7 | mg/m | 是
[7 empty] | 镉及化合物 | <0.000008 | 0.85 | mg/m | 是
[7 empty] | 铬酸雾 | <0.005 | 0.05 | mg/m | 是
[7 empty] | 汞及化合物 | 0.000009 | 0.01 | mg/m | 是
1900-01-03 | 英德市 | 英德市嘉骏五金制品有限公司 | 广东省地方标准《大气污染物排放限值》 | /工艺废气大气污染物排放限值/第二时段/其他 | 16#车间铬酸塔排放口 | 2017-08-08 | 砷及其化合物 | <0.0002 | 1899-12-31 12:00 | mg/m | 是
[7 empty] | 铅及化合物 | 0.0031 | 0.7 | mg/m | 是
[7 empty] | 镉及化合物 | <0.000008 | 0.85 | mg/m | 是
[7 empty] | 铬酸雾 | <0.005 | 0.05 | mg/m | 是
[7 empty] | 汞及化合物 | 0.000032 | 0.01 | mg/m | 是
|  |  | 广东省地方标准《大气污染物排放限值》 | /工艺废气大气污染物排放限值/第二时段/其他 | 6#车间铬酸雾废气排放口 |  | 砷及其化合物 | <0.0002 | 1899-12-31 12:00 | mg/m | 是
[7 empty] | 铅及化合物 | <0.0002 | 0.7 | mg/m | 是
[7 empty] | 镉及化合物 | <0.000008 | 0.85 | mg/m | 是
[7 empty] | 铬酸雾 | <0.005 | 0.05 | mg/m | 是
[7 empty] | 汞及化合物 | 0.000031 | 0.01 | mg/m | 是
1900-01-04 | 英德市 | 英德市岳泉化工有限公司 | 广东省地方标准《大气污染物排放限值》 | /工艺废气大气污染物排放限值/第二时段/其他 | 制酸车间废气排放筒 | 2017-08-21 | 铬酸雾 | <0.005 | 0.05 | mg/m | 是
[7 empty] | 汞及化合物 | 0.000297 | 0.01 | mg/m | 是
[7 empty] | 砷及其化合物 | 0.003 | 1899-12-31 12:00 | mg/m | 是
[7 empty] | 铅及化合物 | 0.000479 | 0.7 | mg/m | 是
[7 empty] | 镉及化合物 | <0.000008 | 0.85 | mg/m | 是
1900-01-05 | 连州市 | 建滔（连州）铜箔有限公司 | 广东省地方标准《大气污染物排放限值》 | /工艺废气大气污染物排放限值/第二时段/其他 | 1期1组溶铜车间废气排放口 | 2017-08-03 | 砷及其化合物 | <0.0002 | 1899-12-31 12:00 | mg/m | 是
[7 empty] | 铅及化合物 | 0.0056 | 0.7 | mg/m | 是
[7 empty] | 镉及化合物 | <0.000008 | 0.85 | mg/m | 是
[7 empty] | 铬酸雾 | <0.005 | 0.05 | mg/m | 是
[7 empty] | 汞及化合物 | 0.000018 | 0.01 | mg/m | 是
|  |  | 广东省地方标准《大气污染物排放限值》 | /工艺废气大气污染物排放限值/第二时段/其他 | 2期1组溶铜车间 |  | 砷及其化合物 | <0.0002 | 1899-12-31 12:00 | mg/m | 是
[7 empty] | 铅及化合物 | 0.00108 | 0.7 | mg/m | 是
[7 empty] | 镉及化合物 | <0.000008 | 0.85 | mg/m | 是
[7 empty] | 铬酸雾 | <0.005 | 0.05 | mg/m | 是
[7 empty] | 汞及化合物 | 0.000002 | 0.01 | mg/m | 是
1900-01-06 | 英德市 | 英德市勇鑫电子有限公司 | 广东省地方标准《大气污染物排放限值》（DB44/27-2001) | 第二时段无组织排放监控浓度限值 | 厂界西南 | 2017-08-07 | 铅及其化合物 | <0.0002 | 0.006 | mg/m | 是
[7 empty] | 镉及其化合物 | <0.000008 | 0.04 | mg/m | 是
[7 empty] | 砷及其化合物 | <0.0002 | 0.01 | mg/m | 是
[7 empty] | 汞及其化合物 | <0.000003 | 0.0012 | mg/m | 是
[7 empty] | 铬酸雾 | <0.001 | 0.006 | mg/m | 是
[5 empty] | 厂界东 |  | 铅及其化合物 | <0.0002 | 0.006 | mg/m | 是
[7 empty] | 镉及其化合物 | <0.000008 | 0.04 | mg/m | 是
[7 empty] | 砷及其化合物 | <0.0002 | 0.01 | mg/m | 是
[7 empty] | 汞及其化合物 | <0.000003 | 0.0012 | mg/m | 是
[7 empty] | 铬酸雾 | <0.001 | 0.006 | mg/m | 是
[5 empty] | 厂界东北 |  | 铅及其化合物 | <0.0002 | 0.006 | mg/m | 是
[7 empty] | 镉及其化合物 | <0.000008 | 0.04 | mg/m | 是
[7 empty] | 砷及其化合物 | <0.0002 | 0.01 | mg/m | 是
[7 empty] | 汞及其化合物 | <0.000003 | 0.0012 | mg/m | 是
[7 empty] | 铬酸雾 | <0.001 | 0.006 | mg/m | 是
[5 empty] | 厂界北 |  | 铅及其化合物 | <0.0002 | 0.006 | mg/m | 是
[7 empty] | 镉及其化合物 | <0.000008 | 0.04 | mg/m | 是
[7 empty] | 砷及其化合物 | <0.0002 | 0.01 | mg/m | 是
[7 empty] | 汞及其化合物 | <0.000003 | 0.0012 | mg/m | 是
[7 empty] | 铬酸雾 | <0.001 | 0.006 | mg/m | 是
1900-01-07 | 英德市 | 英德市昊晟金属有限公司 | 广东省地方标准《大气污染物排放限值》（DB44/27-2001) | 第二时段无组织排放监控浓度限值 | 厂界西南 | 2017-08-17 | 铅及其化合物 | <0.0002 | 0.006 | mg/m | 是
[7 empty] | 镉及其化合物 | <0.000008 | 0.04 | mg/m | 是
[7 empty] | 砷及其化合物 | <0.0002 | 0.01 | mg/m | 是
[7 empty] | 汞及其化合物 | <0.000003 | 0.0012 | mg/m | 是
[7 empty] | 铬酸雾 | <0.001 | 0.006 | mg/m | 是
[5 empty] | 厂界东 |  | 铅及其化合物 | <0.0002 | 0.006 | mg/m | 是
[7 empty] | 镉及其化合物 | <0.000008 | 0.04 | mg/m | 是
[7 empty] | 砷及其化合物 | <0.0002 | 0.01 | mg/m | 是
[7 empty] | 汞及其化合物 | <0.000003 | 0.0012 | mg/m | 是
[7 empty] | 铬酸雾 | <0.001 | 0.006 | mg/m | 是
[5 empty] | 厂界东北 |  | 铅及其化合物 | <0.0002 | 0.006 | mg/m | 是
[7 empty] | 镉及其化合物 | <0.000008 | 0.04 | mg/m | 是
[7 empty] | 砷及其化合物 | <0.0002 | 0.01 | mg/m | 是
[7 empty] | 汞及其化合物 | <0.000003 | 0.0012 | mg/m | 是
[7 empty] | 铬酸雾 | <0.001 | 0.006 | mg/m | 是
[5 empty] | 厂界北 |  | 铅及其化合物 | <0.0002 | 0.006 | mg/m | 是
[7 empty] | 镉及其化合物 | <0.000008 | 0.04 | mg/m | 是
[7 empty] | 砷及其化合物 | <0.0002 | 0.01 | mg/m | 是
[7 empty] | 汞及其化合物 | <0.000003 | 0.0012 | mg/m | 是
[7 empty] | 铬酸雾 | <0.001 | 0.006 | mg/m | 是
1900-01-08 | 英德市 | 英德市明智五金制品有限公司 | — | — | 第10车间镀铬生产工序停止生产，未监测废气 |  | — | — | — | — | —
制表：陈燕梅 |  |  |  | 审核： |  |  | 签发： |  | 日期：2017年9月8日