## 废水
佛山市2017年国控企业污染源第三季度（废水重点）监督性监测结果（7家）
单位：mg/L，pH值（无量钢）、色度（倍）除外
序号 | 行政区 | 企业名称 | 监测点名称 | 执行标准名称 | 监测日期 | 监测项目名称（单位） | 污染物浓度 | 标准限值 | 是否达标 | 超标倍数 | 未监测原因
1 | 三水区 | 佛山市三水科丽达针织染整有限公司 | WS221001出口 | 色度、总铜、挥发酚执行《水污染物排放限值》（DB44/26-2001）第二时段一级标准（纺织染整工业），苯胺类、六价铬执行《纺织染整工业水污染物排放标准》（GB4287-2012)及其修改单中的表1标准（直接排放），其他执行《纺织染整工业水污染物排放标准》（GB4287-2012)及其修改单中表2直接排放标准 | 2017-07-12 | pH值 | 7.67 | 6-9 | 是
[6 empty] | 悬浮物 | 15 | 50 | 是
[6 empty] | 色度 | 8 | 40 | 是
[6 empty] | 化学需氧量 | 32 | 80 | 是
[6 empty] | 五日生化需氧量 | 10.4 | 20 | 是
[6 empty] | 氨氮 | 6.521 | 10 | 是
[6 empty] | 六价铬 | 0.004L | 0.5 | 是
[6 empty] | 硫化物 | 0.005L | 0.5 | 是
[6 empty] | 苯胺类 | 0.173 | 1 | 是
[6 empty] | 挥发酚 | 0.01L | 0.3 | 是
[6 empty] | 总磷 | 0.03 | 0.5 | 是
[6 empty] | 总氮 | 8.87 | 15 | 是
[6 empty] | 铜 | 0.05L | 0.5 | 是
[6 empty] | 二氧化氯 | 0.27L | 0.5 | 是
2 |  | 青岛啤酒(三水)有限公司 | 三水青岛啤酒WS-115117出口 | 动植物油执行《水污染物排放限值》（DB44/26-2001）第一时段三级标准，其余执行《啤酒工业污染物排放标准》（GB 19821-2005）啤酒企业排放标准 |  | pH值 | 7.12 | 6-9 | 是
[6 empty] | 悬浮物 | 60 | 400 | 是
[6 empty] | 化学需氧量 | 104 | 500 | 是
[6 empty] | 五日生化需氧量 | 34.8 | 300 | 是
[6 empty] | 氨氮 | 0.769 | 15 | 是
[6 empty] | 动植物油 | 0.09 | 15 | 是
3 | 高明区 | 佛山市海天（高明）调味食品有限公司 | WS-02014-1 | 《广东地方标准—水污染物排放限值》（DB44/26-2001）第二时段一级标准 | 2017-07-05 | pH值 | 8.16 | 6-9 | 是
[6 empty] | 悬浮物 | 10 | 60 | 是
[6 empty] | 化学需氧量 | 54 | 90 | 是
[6 empty] | 五日生化需氧量 | 11.4 | 20 | 是
[6 empty] | 色度 | 4 | 40 | 是
[6 empty] | 氨氮 | 0.262 | 10 | 是
[6 empty] | 磷酸盐（以P计） | 0.06 | 0.5 | 是
[6 empty] | 动植物油 | 0.83 | 10 | 是
[6 empty] | 硝酸盐氮 | 0.95 | - | -
4 | 高明区 | 广东溢达纺织有限公司 | WS-01022 | 色度、总铜、挥发酚执行《水污染物排放限值》（DB44/26-2001）第二时段一级标准（纺织染整工业），苯胺类、六价铬执行《纺织染整工业水污染物排放标准》（GB4287-2012)及其修改单中的表1标准（直接排放），其他执行《纺织染整工业水污染物排放标准》（GB4287-2012)及其修改单中表2直接排放标准 | 2017-07-05 | pH值 | 8.7 | 6-9 | 是
[6 empty] | 化学需氧量 | 52 | 80 | 是
[6 empty] | 五日生化需氧量 | 11.4 | 20 | 是
[6 empty] | 悬浮物 | 16 | 50 | 是
[6 empty] | 色度 | 16 | 40 | 是
[6 empty] | 氨氮 | 0.924 | 10 | 是
[6 empty] | 硫化物 | 0.024 | 0.5 | 是
[6 empty] | 苯胺类 | 0.13 | 1 | 是
[6 empty] | 六价铬 | 0.004L | 0.5 | 是
[6 empty] | 总氮 | 2.04 | 15 | 是
[6 empty] | 总磷 | 0.16 | 0.5 | 是
[6 empty] | 总铜 | 0.05L | 0.5 | 是
[6 empty] | 挥发酚 | 0.046 | 0.3 | 是
[6 empty] | 二氧化氯 | 0.09L | 0.5 | 是
[5 empty] | 2017-07-19 | 总锑 | 0.0026 | 0.1 | 是
5 | 高明区 | 佛山市高明刘玲纺织染整有限公司 | WS-11109-1 | 色度、总铜、挥发酚执行《水污染物排放限值》（DB44/26-2001）第二时段一级标准（纺织染整工业），苯胺类、六价铬执行《纺织染整工业水污染物排放标准》（GB4287-2012)及其修改单中的表1标准（直接排放），其他执行《纺织染整工业水污染物排放标准》（GB4287-2012)及其修改单中表2直接排放标准 | 2017-07-05 | pH值 | 8.15 | 6-9 | 是
[6 empty] | 化学需氧量 | 43 | 80 | 是
[6 empty] | 五日生化需氧量 | 9.5 | 20 | 是
[6 empty] | 悬浮物 | 20 | 50 | 是
[6 empty] | 色度 | 16 | 40 | 是
[6 empty] | 氨氮 | 1.401 | 10 | 是
[6 empty] | 硫化物 | 0.029 | 0.5 | 是
[6 empty] | 苯胺类 | 0.29 | 1 | 是
[6 empty] | 六价铬 | 0.004L | 0.5 | 是
[6 empty] | 总氮 | 2.06 | 15 | 是
[6 empty] | 总磷 | 0.24 | 0.5 | 是
[6 empty] | 总铜 | 0.05L | 0.5 | 是
[6 empty] | 挥发酚 | 0.152 | 0.3 | 是
[6 empty] | 二氧化氯 | 0.09L | 0.5 | 是
[5 empty] | 2017-07-18 | 总锑 | 0.0081 | 0.1 | 是
6 | 高明区 | 佛山市高明祥泽纺织印染有限公司 | WS-03005 | 色度、总铜、挥发酚执行《水污染物排放限值》（DB44/26-2001）第二时段一级标准（纺织染整工业），苯胺类、六价铬执行《纺织染整工业水污染物排放标准》（GB4287-2012)及其修改单中的表1标准（直接排放），其他执行《纺织染整工业水污染物排放标准》（GB4287-2012)及其修改单中表2直接排放标准 | 2017-07-05 | pH值 | 7.65 | 6-9 | 是
[6 empty] | 化学需氧量 | 48 | 80 | 是
[6 empty] | 五日生化需氧量 | 11.7 | 20 | 是
[6 empty] | 悬浮物 | 23 | 50 | 是
[6 empty] | 色度 | 16 | 40 | 是
[6 empty] | 氨氮 | 0.753 | 10 | 是
[6 empty] | 硫化物 | 0.019 | 0.5 | 是
[6 empty] | 苯胺类 | 0.29 | 1 | 是
[6 empty] | 六价铬 | 0.004L | 0.5 | 是
[6 empty] | 总氮 | 1.34 | 15 | 是
[6 empty] | 总磷 | 0.07 | 0.5 | 是
[6 empty] | 总铜 | 0.05L | 0.5 | 是
[6 empty] | 挥发酚 | 0.035 | 0.3 | 是
[6 empty] | 二氧化氯 | 0.09L | 0.5 | 是
[5 empty] | 2017-07-19 | 总锑 | 0.065 | 0.1 | 是
7 | 高明区 | 佛山市高明盈夏纺织有限公司 | WS-03009 | 色度、总铜、挥发酚执行《水污染物排放限值》（DB44/26-2001）第二时段一级标准（纺织染整工业），苯胺类、六价铬执行《纺织染整工业水污染物排放标准》（GB4287-2012)及其修改单中的表1标准（直接排放），其他执行《纺织染整工业水污染物排放标准》（GB4287-2012)及其修改单中表2直接排放标准 | 2017-07-05 | pH值 | 7.25 | 6-9 | 是
[6 empty] | 化学需氧量 | 22 | 80 | 是
[6 empty] | 五日生化需氧量 | 4.4 | 20 | 是
[6 empty] | 悬浮物 | 16 | 50 | 是
[6 empty] | 色度 | 8 | 40 | 是
[6 empty] | 氨氮 | 6.253 | 10 | 是
[6 empty] | 硫化物 | 0.013 | 0.5 | 是
[6 empty] | 苯胺类 | 0.11 | 1 | 是
[6 empty] | 六价铬 | 0.004L | 0.5 | 是
[6 empty] | 总氮 | 8.57 | 15 | 是
[6 empty] | 总磷 | 0.05 | 0.5 | 是
[6 empty] | 总铜 | 0.05L | 0.5 | 是
[6 empty] | 挥发酚 | 0.033 | 0.3 | 是
[6 empty] | 二氧化氯 | 0.09L | 0.5 | 是
[5 empty] | 2017-07-18 | 总锑 | 0.013 | 0.1 | 是
| 填表 |  |  | 复核 |  | 审核

## 废气
佛山市2017年国控企业污染源第三季度（废气重点）监督性监测结果（4家）
单位：mg/m³，烟气黑度（级）除外
序号 | 行政区 | 企业名称 | 监测点名称 | 执行标准名称 | 监测日期 | 监测项目名称 | 污染物 浓度 | 标准限值 | 是否达标 | 超标倍数 | 未监测原因
1 | 南海区 | 南海长海发电有限公司 | FQ-04028-2 | 执行《火电厂大气污染物排放标准》（GB 13223-2011）表1火力发电锅炉及燃气轮机组大气污染物排放浓度限值（燃煤锅炉、新建锅炉），其中，氮氧化物≤100mg/m³，烟尘执行表2特别排放限值； | 2017-07-27 | 烟尘 | 2 | 20 | 是
[6 empty] | 二氧化硫 | 19 | 100 | 是
[6 empty] | 氮氧化物 | 57 | 100 | 是
[6 empty] | 烟气黑度 | 1 | 1 | 是
2 | 南海区 | 广东宏陶陶瓷有限公司 | （FQ-00519-1） | 执行《陶瓷工业污染物排放标准》（GB25464-2010）表5（喷雾塔水煤浆及煤气，辊道窑水煤气）及其修改单（环境保护部公告2014年第83号） | 2017-07-20 | 颗粒物 | 5 | 30 | 是
[6 empty] | 二氧化硫 | 13 | 50 | 是
[6 empty] | 氮氧化物 | 51 | 180 | 是
[6 empty] | 烟气黑度 | 1 | 1 | 是
|  |  | （FQ-00519-2） |  | 2017-07-20 | 颗粒物 | 12 | 30 | 是
[6 empty] | 二氧化硫 | 16 | 50 | 是
[6 empty] | 氮氧化物 | 79 | 180 | 是
[6 empty] | 烟气黑度 | 1 | 1 | 是
[6 empty] | 镍 | 0.0066 | 0.2 | 是
[6 empty] | 镉 | 0.000168 | 0.1 | 是
|  |  | （FQ-00519-3） |  | 2017-07-20 | 颗粒物 | 3 | 30 | 是
[6 empty] | 二氧化硫 | 24 | 50 | 是
[6 empty] | 氮氧化物 | 49 | 180 | 是
[6 empty] | 烟气黑度 | 1 | 1 | 是
|  |  | （FQ-00519-4） |  | 2017-07-20 | 颗粒物 | 10 | 30 | 是
[6 empty] | 二氧化硫 | 13 | 50 | 是
[6 empty] | 氮氧化物 | 49 | 180 | 是
[6 empty] | 烟气黑度 | 1 | 1 | 是
[6 empty] | 镍 | 0.0189 | 0.2 | 是
[6 empty] | 镉 | 0.000319 | 0.1 | 是
|  |  | （FQ-00519-5） |  | 2017-07-20 | 颗粒物 | 2 | 30 | 是
[6 empty] | 二氧化硫 | 3 | 50 | 是
[6 empty] | 氮氧化物 | 56 | 180 | 是
[6 empty] | 烟气黑度 | 1 | 1 | 是
|  |  | （FQ-00519-6） |  | 2017-07-20 | 颗粒物 | 18 | 30 | 是
[6 empty] | 二氧化硫 | 23 | 50 | 是
[6 empty] | 氮氧化物 | 68 | 180 | 是
[6 empty] | 烟气黑度 | 1 | 1 | 是
[6 empty] | 镍 | 0.0806 | 0.2 | 是
[6 empty] | 镉 | 0.000184 | 0.1 | 是
|  |  | （FQ-00519-7） | 执行《陶瓷工业污染物排放标准》（GB25464-2010）表5（喷雾塔水煤浆及煤气，辊道窑水煤气）及其修改单（环境保护部公告2014年第83号） | 2017-07-20 | 颗粒物 | 2 | 30 | 是
[6 empty] | 二氧化硫 | 17 | 50 | 是
[6 empty] | 氮氧化物 | 83 | 180 | 是
[6 empty] | 烟气黑度 | 1 | 1 | 是
[6 empty] | 镍 | 0.0770 | 0.2 | 是
[6 empty] | 镉 | 0.000105 | 0.1 | 是
3 | 三水区 | 佛山市佳利达环保科技股份有限公司热电分厂 | FQ-295001 | 执行广东省《锅炉大气污染物排放标准》（DB44/765-2010）A区域燃煤在用锅炉大气污染物最高允许排放浓度限值（2013年1月1日），其中烟尘执行《锅炉大气污染物排放标准》（GB13271-2014）表3 | 2017-07-10 | 颗粒物 | 22 | 30 | 是
[6 empty] | 二氧化硫 | 35 | 300 | 是
[6 empty] | 氮氧化物 | 49 | 200 | 是
[6 empty] | 烟气黑度 | 0 | 1 | 是
|  |  | FQ-295002(130)处理后 | 烟尘执行《火电厂大气污染物排放标准》（GB13223-2011）表2特别排放限值,其它项目执行表1(燃煤锅炉、现有锅炉），其中氮氧化物≤200mg/m³ |  | 烟尘 | 11 | 20 | 是
[6 empty] | 二氧化硫 | 5L | 200 | 是
[6 empty] | 氮氧化物 | 47 | 200 | 是
[6 empty] | 烟气黑度 | 0 | 1 | 是
|  |  | FQ-295003(60)处理后 | 烟尘执行《锅炉大气污染物排放标准》（GB13271-2014）表3 ，其他项目执行广东省《锅炉大气污染物排放标准》（DB44/765-2010）A区域燃煤新建锅炉大气污染物最高允许排放浓度限值（2010年11月1日）。 |  | 烟尘 | 21 | 30 | 是
[6 empty] | 二氧化硫 | 11 | 300 | 是
[6 empty] | 氮氧化物 | 29 | 200 | 是
[6 empty] | 烟气黑度 | 0 | 1 | 是
4 | 三水区 | 佛山市三水北江实业有限公司 | FQ-652001处理后 | 执行《水泥工业大气污染物排放标准》（GB4915-2013）表1 | 2017-07-12 | 颗粒物 | 21 | 30 | 是
[6 empty] | 二氧化硫 | 36 | 100 | 是
[6 empty] | 氮氧化物 | 282 | 400 | 是
|  |  | FQ-652002处理后 |  |  | 颗粒物 | 6 | 30 | 是
|  |  | FQ-652006-1#包装机排放口处理后 |  |  | 颗粒物 | 7 | 20 | 是
|  |  | FQ-652007-2#包装机处理后 |  |  | 颗粒物 | 8 | 20 | 是
|  |  | FQ-652008-3#包装机处理后 |  |  | 颗粒物 | 9 | 20 | 是
| 填表 |  |  | 复核 |  | 审核

## 污水厂
佛山市2017年国控企业污染源第三季度（污水处理厂）监督性监测结果（23家）
单位：mg/L，pH值（无量钢）、色度（倍）、粪大肠菌群(个/L)除外
序号 | 行政区 | 企业名称 | 监测点名称 | 执行标准名称 | 监测日期 | 监测项目名称 | 污染物浓度 | 标准限值 | 是否达标 | 超标倍数 | 未监测原因
1 | 禅城区 | 佛山市水业集团有限公司（沙岗污水厂） | WS-462001 | 色度、五日生化需氧量、化学需氧量、氨氮、总磷执行《汾江河流域水污染物排放标准》（DB44/1366-2014）表1水污染物排放浓度限值，其他项目执行其他项目执行《城镇污水处理厂污染物排放标准》（GB18918-2002）二级 | 2017-07-19 | pH值 | 7.55 | 6-9 | 是
[6 empty] | 氨氮 | 0.04 | 5 | 是
[6 empty] | 动植物油 | 0.09 | 5 | 是
[6 empty] | 粪大肠菌群数 | 500 | 10000 | 是
[6 empty] | 化学需氧量 | 18.1 | 40 | 是
[6 empty] | 六价铬 | 0.004L | 0.05 | 是
[6 empty] | 色度 | 2 | 30 | 是
[6 empty] | 五日生化需氧量 | 1.8 | 10 | 是
[6 empty] | 石油类 | 0.04L | 5 | 是
[6 empty] | 烷基汞 | 0.000010L | 不得检出 | 是
[6 empty] | 悬浮物 | 17 | 30 | 是
[6 empty] | 阴离子表面活性剂（LAS） | 0.05L | 2 | 是
[6 empty] | 总氮 | 2.77 | - | -
[6 empty] | 总镉 | 0.00005L | 0.01 | 是
[6 empty] | 总铬 | 0.00284 | 0.1 | 是
[6 empty] | 总汞 | 0.00004L | 0.001 | 是
[6 empty] | 总磷 | 0.00005L | 0.5 | 是
[6 empty] | 总铅 | 0.00588 | 0.1 | 是
[6 empty] | 总砷 | 0.00326 | 0.1 | 是
2 | 禅城区 | 佛山市水业集团有限公司（东鄱污水厂一期） | WS-174002-1 | 色度、五日生化需氧量、化学需氧量、氨氮、总磷执行《汾江河流域水污染物排放标准》（DB44/1366-2014）表1水污染物排放浓度限值，其他项目执行其他项目执行《城镇污水处理厂污染物排放标准》（GB18918-2002）二级 | 2017-07-19 | pH值 | 7.57 | 6-9 | 是
[6 empty] | 氨氮 | 0.14 | 5 | 是
[6 empty] | 动植物油 | 0.15 | 5 | 是
[6 empty] | 粪大肠菌群数 | 200L | 10000 | 是
[6 empty] | 化学需氧量 | 3.5 | 40 | 是
[6 empty] | 六价铬 | 0.004L | 0.05 | 是
[6 empty] | 色度 | 2 | 30 | 是
[6 empty] | 五日生化需氧量 | 0.9 | 10 | 是
[6 empty] | 石油类 | 0.04L | 5 | 是
[6 empty] | 烷基汞 | 0.000010L | 不得检出 | 是
[6 empty] | 悬浮物 | 4L | 30 | 是
[6 empty] | 阴离子表面活性剂（LAS） | 0.05L | 2 | 是
[6 empty] | 总氮 | 2.4 | - | -
[6 empty] | 总镉 | 0.00005L | 0.01 | 是
[6 empty] | 总铬 | 0.0002 | 0.1 | 是
[6 empty] | 总汞 | 0.00004L | 0.001 | 是
[6 empty] | 总磷 | 0.177 | 0.5 | 是
[6 empty] | 总铅 | 0.00413 | 0.1 | 是
[6 empty] | 总砷 | 0.00107 | 0.1 | 是
|  | 佛山市水业集团有限公司（东鄱污水厂二期） | WS-174002-2 | 色度、五日生化需氧量、化学需氧量、氨氮、总磷执行《汾江河流域水污染物排放标准》（DB44/1366-2014）表1水污染物排放浓度限值，其他项目执行其他项目执行《城镇污水处理厂污染物排放标准》（GB18918-2002）二级 | 2017-07-19 | pH值 | 7.74 | 6-9 | 是
[6 empty] | 氨氮 | 0.08 | 5 | 是
[6 empty] | 动植物油 | 0.15 | 5 | 是
[6 empty] | 粪大肠菌群数 | 200L | 10000 | 是
[6 empty] | 化学需氧量 | 4.5 | 40 | 是
[6 empty] | 六价铬 | 0.004L | 0.05 | 是
[6 empty] | 色度 | 2 | 30 | 是
[6 empty] | 五日生化需氧量 | 0.7 | 10 | 是
[6 empty] | 石油类 | 0.04L | 5 | 是
[6 empty] | 烷基汞 | 0.000010L | 不得检出 | 是
[6 empty] | 悬浮物 | 4L | 30 | 是
[6 empty] | 阴离子表面活性剂（LAS） | 0.05L | 2 | 是
[6 empty] | 总氮 | 1.31 | - | -
[6 empty] | 总镉 | 0.00005L | 0.01 | 是
[6 empty] | 总铬 | 0.0004 | 0.1 | 是
[6 empty] | 总汞 | 0.00004L | 0.001 | 是
[6 empty] | 总磷 | 0.129 | 0.5 | 是
[6 empty] | 总铅 | 0.00009L | 0.1 | 是
[6 empty] | 总砷 | 0.00104 | 0.1 | 是
3 | 禅城区 | 佛山市水业集团有限公司（镇安污水厂一期） | WS-174001-1 | 色度、五日生化需氧量、化学需氧量、氨氮、总磷执行《汾江河流域水污染物排放标准》（DB44/1366-2014）表1水污染物排放浓度限值，其他项目执行其他项目执行《城镇污水处理厂污染物排放标准》（GB18918-2002）二级 | 2017-07-19 | pH值 | 7.59 | 6-9 | 是
[6 empty] | 氨氮 | 0.04 | 5 | 是
[6 empty] | 动植物油 | 0.09 | 5 | 是
[6 empty] | 粪大肠菌群数 | 200L | 10000 | 是
[6 empty] | 化学需氧量 | 3.6 | 40 | 是
[6 empty] | 六价铬 | 0.004L | 0.05 | 是
[6 empty] | 色度 | 2 | 30 | 是
[6 empty] | 五日生化需氧量 | 0.9 | 10 | 是
[6 empty] | 石油类 | 0.04L | 5 | 是
[6 empty] | 烷基汞 | 0.000010L | 不得检出 | 是
[6 empty] | 悬浮物 | 4L | 30 | 是
[6 empty] | 阴离子表面活性剂（LAS） | 0.05 | 2 | 是
[6 empty] | 总氮 | 4.16 | - | -
[6 empty] | 总镉 | 0.00005L | 0.01 | 是
[6 empty] | 总铬 | 0.00048 | 0.1 | 是
[6 empty] | 总汞 | 0.00004L | 0.001 | 是
[6 empty] | 总磷 | 0.136 | 0.5 | 是
[6 empty] | 总铅 | 0.00226 | 0.1 | 是
[6 empty] | 总砷 | 0.00327 | 0.1 | 是
|  | 佛山市水业集团有限公司（镇安污水厂二期） | WS-174001-2 | 色度、五日生化需氧量、化学需氧量、氨氮、总磷执行《汾江河流域水污染物排放标准》（DB44/1366-2014）表1水污染物排放浓度限值，其他项目执行其他项目执行《城镇污水处理厂污染物排放标准》（GB18918-2002）二级 | 2017-07-19 | pH值 | 7.54 | 6-9 | 是
[6 empty] | 氨氮 | 0.04 | 5 | 是
[6 empty] | 动植物油 | 0.04L | 5 | 是
[6 empty] | 粪大肠菌群数 | 200L | 10000 | 是
[6 empty] | 化学需氧量 | 4.2 | 40 | 是
[6 empty] | 六价铬 | 0.004L | 0.05 | 是
[6 empty] | 色度 | 2 | 30 | 是
[6 empty] | 五日生化需氧量 | 0.8 | 10 | 是
[6 empty] | 石油类 | 0.06 | 5 | 是
[6 empty] | 烷基汞 | 0.000010L | 不得检出 | 是
[6 empty] | 悬浮物 | 4L | 30 | 是
[6 empty] | 阴离子表面活性剂（LAS） | 0.05L | 2 | 是
[6 empty] | 总氮 | 5.79 | - | -
[6 empty] | 总镉 | 0.00005L | 0.01 | 是
[6 empty] | 总铬 | 0.00009L | 0.1 | 是
[6 empty] | 总汞 | 0.00004L | 0.001 | 是
[6 empty] | 总磷 | 0.116 | 0.5 | 是
[6 empty] | 总铅 | 0.00009L | 0.1 | 是
[6 empty] | 总砷 | 0.00242 | 0.1 | 是
|  | 佛山市水业集团有限公司（镇安污水厂三期） | WS-174001-3 | 色度、五日生化需氧量、化学需氧量、氨氮、总磷执行《汾江河流域水污染物排放标准》（DB44/1366-2014）表1水污染物排放浓度限值，其他项目执行《城镇污水处理厂污染物排放标准》（GB18918-2002）一级B | 2017-07-19 | pH值 | 7.53 | 6-9 | 是
[6 empty] | 氨氮 | 0.04 | 5 | 是
[6 empty] | 动植物油 | 0.04L | 3 | 是
[6 empty] | 粪大肠菌群数 | 200L | 10000 | 是
[6 empty] | 化学需氧量 | 4.8 | 40 | 是
[6 empty] | 六价铬 | 0.004L | 0.05 | 是
[6 empty] | 色度 | 2 | 30 | 是
[6 empty] | 五日生化需氧量 | 1 | 10 | 是
[6 empty] | 石油类 | 0.06 | 3 | 是
[6 empty] | 烷基汞 | 0.000010L | 不得检出 | 是
[6 empty] | 悬浮物 | 20 | 20 | 是
[6 empty] | 阴离子表面活性剂（LAS） | 0.06 | 1 | 是
[6 empty] | 总氮 | 5 | 20 | 是
[6 empty] | 总镉 | 0.00005L | 0.01 | 是
[6 empty] | 总铬 | 0.00056 | 0.1 | 是
[6 empty] | 总汞 | 0.00004L | 0.001 | 是
[6 empty] | 总磷 | 0.2 | 0.5 | 是
[6 empty] | 总铅 | 0.00049 | 0.1 | 是
[6 empty] | 总砷 | 0.00362 | 0.1 | 是
4 | 南海 | 佛山市汇之源城北污水处理有限公司 | 排水口（WS-17773-1） | 色度、五日生化需氧量、化学需氧量、氨氮、总磷执行《汾江河流域水污染物排放标准》（DB44/1366-2014）表1水污染物排放浓度限值，其他项目执行其他项目执行《城镇污水处理厂污染物排放标准》（GB18918-2002）二级 | 2017-07-18 | pH值 | 7.44 | 6～9 | 是
[6 empty] | 色度 | 2 | 30 | 是
[6 empty] | 悬浮物 | 4 | 30 | 是
[6 empty] | 五日生化需氧量 | 0.5 | 10 | 是
[6 empty] | 化学需氧量 | 7 | 40 | 是
[6 empty] | 石油类 | 0.04L | 5 | 是
[6 empty] | 动植物油 | 0.04L | 5 | 是
[6 empty] | 氨氮 | 0.470 | 5 | 是
[6 empty] | 总磷 | 0.19 | 0.5 | 是
[6 empty] | 阴离子表面活性剂 | 0.07 | 2 | 是
[6 empty] | 总氮 | 7.76 | -- | --
[6 empty] | 粪大肠菌群数 | 10L | 10000 | 是
[6 empty] | 总汞 | 0.00004L | 0.001 | 是
[6 empty] | 总铬 | 0.004L | 0.1 | 是
[6 empty] | 六价铬 | 0.004L | 0.05 | 是
[6 empty] | 总砷 | 0.0025 | 0.1 | 是
5 | 南海 | 佛山市汇之源大沥污水处理有限公司 | 排水口（WS-17772-1） | 执行《城镇污水处理厂污染物排放标准》（GB 18918-2002）二级标准，其中：化学需氧量和氨氮从严执行广东省地方标准《水污染物排放限值》（DB 44/26 -2001）表4第二时段的二级标准，即：化学需氧量≤60mg/L，氨氮≤15mg/L。 | 2017-07-18 | pH值 | 7.39 | 6～9 | 是
[6 empty] | 色度 | 2 | 40 | 是
[6 empty] | 悬浮物 | 4L | 30 | 是
[6 empty] | 五日生化需氧量 | 0.8 | 30 | 是
[6 empty] | 化学需氧量 | 22 | 60 | 是
[6 empty] | 石油类 | 0.06 | 5 | 是
[6 empty] | 动植物油 | 0.04L | 5 | 是
[6 empty] | 氨氮 | 0.048 | 15 | 是
[6 empty] | 总磷 | 0.12 | 3 | 是
[6 empty] | 阴离子表面活性剂 | 0.06 | 2 | 是
[6 empty] | 总氮 | 3.35 | -- | --
[6 empty] | 粪大肠菌群数 | 10L | 10000 | 是
[6 empty] | 总汞 | 0.00004L | 0.001 | 是
[6 empty] | 总铬 | 0.004L | 0.1 | 是
[6 empty] | 六价铬 | 0.004L | 0.05 | 是
[6 empty] | 总砷 | 0.0016 | 0.1 | 是
6 | 南海 | 佛山市汇之源西樵污水处理有限公司 | 排水口（WS-18321-1） | 执行《城镇污水处理厂污染物排放标准》（GB 18918-2002）二级标准，其中：化学需氧量和氨氮从严执行广东省地方标准《水污染物排放限值》（DB 44/26 -2001）表4第二时段的二级标准，即：化学需氧量≤60mg/L，氨氮≤15mg/L。 | 2017-07-18 | pH值 | 7.66 | 6～9 | 是
[6 empty] | 色度 | 2 | 40 | 是
[6 empty] | 悬浮物 | 4 | 30 | 是
[6 empty] | 五日生化需氧量 | 0.8 | 30 | 是
[6 empty] | 化学需氧量 | 9 | 60 | 是
[6 empty] | 石油类 | 0.05 | 5 | 是
[6 empty] | 动植物油 | 0.04L | 5 | 是
[6 empty] | 氨氮 | 0.088 | 15 | 是
[6 empty] | 总磷 | 0.40 | 3 | 是
[6 empty] | 阴离子表面活性剂 | 0.05L | 2 | 是
[6 empty] | 总氮 | 4.25 | -- | --
[6 empty] | 粪大肠菌群数 | 10L | 10000 | 是
[6 empty] | 总汞 | 0.00004L | 0.001 | 是
[6 empty] | 总铬 | 0.004L | 0.1 | 是
[6 empty] | 六价铬 | 0.004L | 0.05 | 是
[6 empty] | 总砷 | 0.0072 | 0.1 | 是
7 | 南海 | 佛山市南海罗村污水处理有限公司 | 排水口（WS-17552-1） | 执行《城镇污水处理厂污染物排放标准》（GB 18918-2002）二级标准，其中：色度、五日生化需氧量、化学需氧量、氨氮、总磷执行《汾江河流域水污染物排放标准》（DB 44/1366-2014）表1水污染物排放浓度限值（城镇污水处理厂）。 | 2017-07-18 | pH值 | 7.91 | 6～9 | 是
[6 empty] | 色度 | 2 | 30 | 是
[6 empty] | 悬浮物 | 4 | 30 | 是
[6 empty] | 五日生化需氧量 | 0.5L | 10 | 是
[6 empty] | 化学需氧量 | 8 | 40 | 是
[6 empty] | 石油类 | 0.04L | 5 | 是
[6 empty] | 动植物油 | 0.04L | 5 | 是
[6 empty] | 氨氮 | 0.029 | 5 | 是
[6 empty] | 总磷 | 0.12 | 0.5 | 是
[6 empty] | 阴离子表面活性剂 | 0.08 | 2 | 是
[6 empty] | 总氮 | 5.30 | -- | --
[6 empty] | 粪大肠菌群数 | 10L | 10000 | 是
[6 empty] | 总汞 | 0.00004L | 0.001 | 是
[6 empty] | 总铬 | 0.004L | 0.1 | 是
[6 empty] | 六价铬 | 0.004L | 0.05 | 是
[6 empty] | 总砷 | 0.0008 | 0.1 | 是
8 | 南海 | 佛山市南海区丹灶镇污水处理有限公司（丹灶城区污水处理厂） | 排水口（WS-21873-1） | 执行《城镇污水处理厂污染物排放标准》（GB 18918-2002）二级标准，其中：化学需氧量从严执行广东省地方标准《水污染物排放限值》（DB 44/26-2001）表4第二时段的二级标准，即：化学需氧量≤60mg/L。 | 2017-07-18 | pH值 | 7.28 | 6～9 | 是
[6 empty] | 色度 | 8 | 40 | 是
[6 empty] | 悬浮物 | 7 | 30 | 是
[6 empty] | 五日生化需氧量 | 0.5 | 30 | 是
[6 empty] | 化学需氧量 | 12 | 60 | 是
[6 empty] | 石油类 | 0.22 | 5 | 是
[6 empty] | 动植物油 | 0.14 | 5 | 是
[6 empty] | 氨氮 | 0.050 | 25 | 是
[6 empty] | 总磷 | 0.05 | 3 | 是
[6 empty] | 阴离子表面活性剂 | 0.07 | 2 | 是
[6 empty] | 总氮 | 3.44 | -- | --
[6 empty] | 粪大肠菌群数 | 10L | 10000 | 是
[6 empty] | 总汞 | 0.00004L | 0.001 | 是
[6 empty] | 总铬 | 0.004L | 0.1 | 是
[6 empty] | 六价铬 | 0.004L | 0.05 | 是
[6 empty] | 总砷 | 0.0003L | 0.1 | 是
9 | 南海 | 佛山市南海区丹灶镇污水处理有限公司（横江污水处理厂） | 排水口（WS-17793-2） | 执行《城镇污水处理厂污染物排放标准》（GB 18918-2002）一级B标准。 | 2017-07-18 | pH值 | 7.58 | 6～9 | 是
[6 empty] | 色度 | 16 | 30 | 是
[6 empty] | 悬浮物 | 4 | 20 | 是
[6 empty] | 五日生化需氧量 | 0.5L | 20 | 是
[6 empty] | 化学需氧量 | 18 | 60 | 是
[6 empty] | 石油类 | 0.04L | 3 | 是
[6 empty] | 动植物油 | 0.04L | 3 | 是
[6 empty] | 氨氮 | 0.032 | 8 | 是
[6 empty] | 总磷 | 0.04 | 1 | 是
[6 empty] | 阴离子表面活性剂 | 0.05 | 1 | 是
[6 empty] | 总氮 | 1.87 | 20 | 是
[6 empty] | 粪大肠菌群数 | 10L | 10000 | 是
[6 empty] | 总汞 | 0.00004L | 0.001 | 是
[6 empty] | 总铬 | 0.004L | 0.1 | 是
[6 empty] | 六价铬 | 0.004L | 0.05 | 是
[6 empty] | 总砷 | 0.0004 | 0.1 | 是
10 | 南海 | 佛山市南海区九江镇净蓝污水处理有限公司 | 排水口(WS-23197-1) | 执行《城镇污水处理厂污染物排放标准》（GB 18918-2002）二级标准，其中：化学需氧量从严执行广东省地方标准《水污染物排放限值》（DB 44/26-2001）表4第二时段的二级标准，即：化学需氧量≤60mg/L。 | 2017-07-18 | pH值 | 7.68 | 6～9 | 是
[6 empty] | 色度 | 8 | 40 | 是
[6 empty] | 悬浮物 | 4L | 30 | 是
[6 empty] | 五日生化需氧量 | 0.6 | 30 | 是
[6 empty] | 化学需氧量 | 7 | 60 | 是
[6 empty] | 石油类 | 0.04L | 5 | 是
[6 empty] | 动植物油 | 0.04L | 5 | 是
[6 empty] | 氨氮 | 0.046 | 25 | 是
[6 empty] | 总磷 | 0.51 | 3 | 是
[6 empty] | 阴离子表面活性剂 | 0.09 | 2 | 是
[6 empty] | 总氮 | 3.32 | -- | --
[6 empty] | 粪大肠菌群数 | 10L | 10000 | 是
[6 empty] | 总汞 | 0.00004L | 0.001 | 是
[6 empty] | 总铬 | 0.004L | 0.1 | 是
[6 empty] | 六价铬 | 0.004L | 0.05 | 是
[6 empty] | 总砷 | 0.0034 | 0.1 | 是
11 | 南海 | 佛山市南海区里水污水处理有限公司（和桂污水处理厂） | 排水口（WS-16346-1） | 执行《城镇污水处理厂污染物排放标准》（GB 18918-2002）一级B标准。 | 2017-07-18 | pH值 | 7.58 | 6～9 | 是
[6 empty] | 色度 | 8 | 30 | 是
[6 empty] | 悬浮物 | 7 | 20 | 是
[6 empty] | 五日生化需氧量 | 1.1 | 20 | 是
[6 empty] | 化学需氧量 | 11 | 60 | 是
[6 empty] | 石油类 | 0.13 | 3 | 是
[6 empty] | 动植物油 | 0.09 | 3 | 是
[6 empty] | 氨氮 | 0.236 | 8 | 是
[6 empty] | 总磷 | 0.10 | 1 | 是
[6 empty] | 阴离子表面活性剂 | 0.05 | 1 | 是
[6 empty] | 总氮 | 3.94 | 20 | 是
[6 empty] | 粪大肠菌群数 | 10L | 10000 | 是
[6 empty] | 总汞 | 0.00004L | 0.001 | 是
[6 empty] | 总铬 | 0.004L | 0.1 | 是
[6 empty] | 六价铬 | 0.004L | 0.05 | 是
[6 empty] | 总砷 | 0.0021 | 0.1 | 是
12 | 南海 | 佛山市南海区里水污水处理有限公司（里水城区污水处理厂） | 排水口（WS-17882-1） | 执行《城镇污水处理厂污染物排放标准》（GB 18918-2002）二级标准，其中：化学需氧量从严执行广东省地方标准《水污染物排放限值》（DB 44/26-2001）表4第二时段的二级标准，即：化学需氧量≤60mg/L。 | 2017-07-18 | pH值 | 7.56 | 6～9 | 是
[6 empty] | 色度 | 4 | 40 | 是
[6 empty] | 悬浮物 | 6 | 30 | 是
[6 empty] | 五日生化需氧量 | 0.5L | 30 | 是
[6 empty] | 化学需氧量 | 6 | 60 | 是
[6 empty] | 石油类 | 0.04L | 5 | 是
[6 empty] | 动植物油 | 0.04L | 5 | 是
[6 empty] | 氨氮 | 0.426 | 25 | 是
[6 empty] | 总磷 | 0.08 | 3 | 是
[6 empty] | 阴离子表面活性剂 | 0.06 | 2 | 是
[6 empty] | 总氮 | 3.70 | -- | --
[6 empty] | 粪大肠菌群数 | 10L | 10000 | 是
[6 empty] | 总汞 | 0.00004L | 0.001 | 是
[6 empty] | 总铬 | 0.004L | 0.1 | 是
[6 empty] | 六价铬 | 0.004L | 0.05 | 是
[6 empty] | 总砷 | 0.0016 | 0.1 | 是
13 | 南海 | 佛山市南海区三新水务有限公司（盐步污水处理厂） | 1期排水口（WS-22394-1） | 执行《城镇污水处理厂污染物排放标准》（GB 18918-2002）二级标准，其中：化学需氧量从严执行广东省地方标准《水污染物排放限值》（DB 44/26-2001）表4第二时段的二级标准，即：化学需氧量≤60mg/L。 | 2017-07-18 | pH值 | 7.55 | 6～9 | 是
[6 empty] | 色度 | 8 | 40 | 是
[6 empty] | 悬浮物 | 5 | 30 | 是
[6 empty] | 五日生化需氧量 | 1.0 | 30 | 是
[6 empty] | 化学需氧量 | 18 | 60 | 是
[6 empty] | 石油类 | 0.04L | 5 | 是
[6 empty] | 动植物油 | 0.04L | 5 | 是
[6 empty] | 氨氮 | 0.057 | 25 | 是
[6 empty] | 总磷 | 0.13 | 3 | 是
[6 empty] | 阴离子表面活性剂 | 0.06 | 2 | 是
[6 empty] | 总氮 | 4.75 | -- | --
[6 empty] | 粪大肠菌群数 | 10L | 10000 | 是
[6 empty] | 总汞 | 0.00004L | 0.001 | 是
[6 empty] | 总铬 | 0.004L | 0.1 | 是
[6 empty] | 六价铬 | 0.004L | 0.05 | 是
[6 empty] | 总砷 | 0.0016 | 0.1 | 是
|  |  | 2期排水口（WS-22394-2） | 执行《城镇污水处理厂污染物排放标准》（GB 18918-2002）二级标准，其中：化学需氧量从严执行广东省地方标准《水污染物排放限值》（DB 44/26-2001）表4第二时段的二级标准，即：化学需氧量≤60mg/L。 | 2017-07-18 | pH值 | 7.84 | 6～9 | 是
[6 empty] | 色度 | 4 | 40 | 是
[6 empty] | 悬浮物 | 7 | 30 | 是
[6 empty] | 五日生化需氧量 | 0.6 | 30 | 是
[6 empty] | 化学需氧量 | 19 | 60 | 是
[6 empty] | 石油类 | 0.04L | 5 | 是
[6 empty] | 动植物油 | 0.04L | 5 | 是
[6 empty] | 氨氮 | 0.193 | 25 | 是
[6 empty] | 总磷 | 0.16 | 3 | 是
[6 empty] | 阴离子表面活性剂 | 0.67 | 2 | 是
[6 empty] | 总氮 | 3.61 | -- | --
[6 empty] | 粪大肠菌群数 | 10L | 10000 | 是
[6 empty] | 总汞 | 0.00004L | 0.001 | 是
[6 empty] | 总铬 | 0.004L | 0.1 | 是
[6 empty] | 六价铬 | 0.004L | 0.05 | 是
[6 empty] | 总砷 | 0.0018 | 0.1 | 是
14 | 南海 | 佛山市南海区狮山镇松岗污水处理有限公司 | 1期排水口（WS-17835-1） | 1期污水执行《城镇污水处理厂污染物排放标准》（GB 18918-2002）二级标准，其中：化学需氧量和氨氮从严执行广东省地方标准《水污染物排放限值》（DB 44/26-2001）表4第二时段的二级标准，即：化学需氧量≤60mg/L，氨氮≤15mg/L。 | 2017-07-18 | pH值 | 7.61 | 6～9 | 是
[6 empty] | 色度 | 8 | 40 | 是
[6 empty] | 悬浮物 | 4L | 30 | 是
[6 empty] | 五日生化需氧量 | 0.5L | 30 | 是
[6 empty] | 化学需氧量 | 10 | 60 | 是
[6 empty] | 石油类 | 0.30 | 5 | 是
[6 empty] | 动植物油 | 0.20 | 5 | 是
[6 empty] | 氨氮 | 0.106 | 15 | 是
[6 empty] | 总磷 | 0.12 | 3 | 是
[6 empty] | 阴离子表面活性剂 | 0.09 | 2 | 是
[6 empty] | 总氮 | 5.45 | -- | --
[6 empty] | 粪大肠菌群数 | 10L | 10000 | 是
[6 empty] | 总汞 | 0.00004L | 0.001 | 是
[6 empty] | 总铬 | 0.004L | 0.1 | 是
[6 empty] | 六价铬 | 0.004L | 0.05 | 是
[6 empty] | 总砷 | 0.0027 | 0.1 | 是
|  |  | 2期排水口（WS-17835-2） | 2期污水执行《城镇污水处理厂污染物排放标准》（GB 18918-2002）二级标准，其中：化学需氧量从严执行一级B标准，即：化学需氧量≤60mg/L。 | 2017-07-18 | pH值 | 7.54 | 6～9 | 是
[6 empty] | 色度 | 8 | 40 | 是
[6 empty] | 悬浮物 | 4 | 30 | 是
[6 empty] | 五日生化需氧量 | 0.5L | 30 | 是
[6 empty] | 化学需氧量 | 15 | 60 | 是
[6 empty] | 石油类 | 0.23 | 5 | 是
[6 empty] | 动植物油 | 0.16 | 5 | 是
[6 empty] | 氨氮 | 0.161 | 25 | 是
[6 empty] | 总磷 | 0.10 | 3 | 是
[6 empty] | 阴离子表面活性剂 | 0.08 | 2 | 是
[6 empty] | 总氮 | 5.87 | -- | --
[6 empty] | 粪大肠菌群数 | 10L | 10000 | 是
[6 empty] | 总汞 | 0.00004L | 0.001 | 是
[6 empty] | 总铬 | 0.004L | 0.1 | 是
[6 empty] | 六价铬 | 0.004L | 0.05 | 是
[6 empty] | 总砷 | 0.0023 | 0.1 | 是
15 | 南海 | 佛山市南海三山智慧岛水处理有限公司（三山污水处理厂） | 排水口（WS-36382-1） | 执行《城镇污水处理厂污染物排放标准》（GB 18918-2002）一级B标准，其中：化学需氧量从严执行《水污染物排放限值》（DB 44/26-2001）第二时段一级标准（40mg/L）。 | 2017-07-18 | pH值 | 7.77 | 6～9 | 是
[6 empty] | 色度 | 4 | 30 | 是
[6 empty] | 悬浮物 | 6 | 20 | 是
[6 empty] | 五日生化需氧量 | 0.5L | 20 | 是
[6 empty] | 化学需氧量 | 14 | 40 | 是
[6 empty] | 石油类 | 0.04 | 3 | 是
[6 empty] | 动植物油 | 0.04L | 3 | 是
[6 empty] | 氨氮 | 1.494 | 8 | 是
[6 empty] | 总磷 | 0.04 | 1 | 是
[6 empty] | 阴离子表面活性剂 | 0.08 | 1 | 是
[6 empty] | 总氮 | 6.68 | 20 | 是
[6 empty] | 粪大肠菌群数 | 10L | 10000 | 是
[6 empty] | 总汞 | 0.00004L | 0.001 | 是
[6 empty] | 总铬 | 0.004L | 0.1 | 是
[6 empty] | 六价铬 | 0.004L | 0.05 | 是
[6 empty] | 总砷 | 0.0012 | 0.1 | 是
16 | 南海 | 瀚蓝环境股份有限公司（平洲污水处理厂） | 1、2期排水口（WS-03826-1） | 色度、五日生化需氧量、化学需氧量、氨氮、总磷执行《汾江河流域水污染物排放标准》（DB44/1366-2014）表1水污染物排放浓度限值，其他项目执行其他项目执行《城镇污水处理厂污染物排放标准》（GB18918-2002）二级。 | 2017-07-18 | pH值 | 7.39 | 6～9 | 是
[6 empty] | 色度 | 4 | 30 | 是
[6 empty] | 悬浮物 | 7 | 30 | 是
[6 empty] | 五日生化需氧量 | 1.0 | 10 | 是
[6 empty] | 化学需氧量 | 8 | 40 | 是
[6 empty] | 石油类 | 0.04L | 5 | 是
[6 empty] | 动植物油 | 0.04L | 5 | 是
[6 empty] | 氨氮 | 0.251 | 5 | 是
[6 empty] | 总磷 | 0.07 | 0.5 | 是
[6 empty] | 阴离子表面活性剂 | 0.05 | 2 | 是
[6 empty] | 总氮 | 3.85 | -- | --
[6 empty] | 粪大肠菌群数 | 10L | 10000 | 是
[6 empty] | 总汞 | 0.00004L | 0.001 | 是
[6 empty] | 总铬 | 0.004L | 0.1 | 是
[6 empty] | 六价铬 | 0.004L | 0.05 | 是
[6 empty] | 总砷 | 0.0020 | 0.1 | 是
|  |  | 3期排水口（WS-03826-2） | 色度、五日生化需氧量、化学需氧量、氨氮、总磷执行《汾江河流域水污染物排放标准》（DB44/1366-2014）表1水污染物排放浓度限值，其他项目执行其他项目执行《城镇污水处理厂污染物排放标准》（GB18918-2002）二级 | 2017-07-18 | pH值 | 7.43 | 6～9 | 是
[6 empty] | 色度 | 4 | 30 | 是
[6 empty] | 悬浮物 | 10 | 30 | 是
[6 empty] | 五日生化需氧量 | 0.9 | 10 | 是
[6 empty] | 化学需氧量 | 9 | 40 | 是
[6 empty] | 石油类 | 0.04L | 5 | 是
[6 empty] | 动植物油 | 0.04L | 5 | 是
[6 empty] | 氨氮 | 0.157 | 5 | 是
[6 empty] | 总磷 | 0.05 | 0.5 | 是
[6 empty] | 阴离子表面活性剂 | 0.06 | 2 | 是
[6 empty] | 总氮 | 4.67 | -- | --
[6 empty] | 粪大肠菌群数 | 10L | 10000 | 是
[6 empty] | 总汞 | 0.00004L | 0.001 | 是
[6 empty] | 总铬 | 0.004L | 0.1 | 是
[6 empty] | 六价铬 | 0.004L | 0.05 | 是
[6 empty] | 总砷 | 0.0018 | 0.1 | 是
17 | 三水区 | 佛山市汇之源驿岗污水处理有限公司 | WS-365001 排放口处理后 | 执行《城镇污水处理厂污染物排放标准》（GB 18918-2002）一级B，其中化学需氧量执行广东省《水污染物排放限值》（DB44/26-2001）第二时段一级（40mg/L） | 2017-07-12 | pH值 | 6.62 | 6～9 | 是
[6 empty] | 化学需氧量 | 8 | 40 | 是
[6 empty] | 五日生化需氧量 | 2.7 | 20 | 是
[6 empty] | 悬浮物 | 10 | 20 | 是
[6 empty] | 氨氮 | 0.613 | 8 | 是
[6 empty] | 总磷 | 0.09 | 1 | 是
[6 empty] | 六价铬 | 0.004L | 0.05 | 是
[6 empty] | 总铬 | 0.004L | 0.1 | 是
[6 empty] | 阴离子表面活性剂 | 0.05 | 1 | 是
[6 empty] | 动植物油 | 0.04 | 3 | 是
[6 empty] | 石油类 | 0.04L | 3 | 是
[6 empty] | 铅 | 0.011 | 0.1 | 是
[6 empty] | 镉 | 0.0001 | 0.01 | 是
[6 empty] | 色度 | 2 | 30 | 是
[6 empty] | 粪大肠菌群 | 300 | 10000 | 是
[6 empty] | 砷 | 0.0014 | 0.1 | 是
[6 empty] | 汞 | 4e-05 | 0.001 | 是
[6 empty] | 总氮 | 3.24 | 20 | 是
[6 empty] | 烷基汞 | — | — | —
18 | 三水区 | 佛山市汇之源驿岗污水处理有限公司（驿岗污水厂扩建） | WS-365002 排放口处理后 | 执行《城镇污水处理厂污染物排放标准》（GB 18918-2002）一级B，其中化学需氧量执行广东省《水污染物排放限值》（DB44/26-2001）第二时段一级（40mg/L） | 2017-07-12 | pH值 | 6.33 | 6～9 | 是
[6 empty] | 化学需氧量 | 7 | 40 | 是
[6 empty] | 五日生化需氧量 | 2.3 | 20 | 是
[6 empty] | 悬浮物 | 11 | 20 | 是
[6 empty] | 氨氮 | 0.475 | 8 | 是
[6 empty] | 总磷 | 0.12 | 1 | 是
[6 empty] | 六价铬 | 0.004L | 0.05 | 是
[6 empty] | 总铬 | 0.004L | 0.1 | 是
[6 empty] | 阴离子表面活性剂 | 0.06 | 1 | 是
[6 empty] | 动植物油 | 0.72 | 3 | 是
[6 empty] | 石油类 | 0.13 | 3 | 是
[6 empty] | 铅 | 0.003 | 0.1 | 是
[6 empty] | 镉 | 0.0001L | 0.01 | 是
[6 empty] | 色度 | 2 | 30 | 是
[6 empty] | 粪大肠菌群 | 210 | 10000 | 是
[6 empty] | 砷 | 0.0005 | 0.1 | 是
[6 empty] | 汞 | 8e-05 | 0.001 | 是
[6 empty] | 总氮 | 3.2 | 20 | 是
[6 empty] | 烷基汞 | — | — | —
19 | 三水区 | 佛山市三水区大塘污水处理有限公司 | WS-294001 排放口处理后 | 色度、总铜、挥发酚执行《水污染物排放限值》（DB44/26-2001）第二时段一级标准（纺织染整工业），苯胺类、六价铬执行《纺织染整工业水污染物排放标准》（GB4287-2012)及其修改单中的表1标准，其他执行《纺织染整工业水污染物排放标准》（GB4287-2012)及其修改单中表2直接排放标准 | 2017-07-12 | pH值 | 7.13 | 6～9 | 是
[6 empty] | 悬浮物 | 16 | 50 | 是
[6 empty] | 色度 | 4 | 40 | 是
[6 empty] | 化学需氧量 | 33 | 80 | 是
[6 empty] | 五日生化需氧量 | 9.6 | 20 | 是
[6 empty] | 氨氮 | 1.579 | 10 | 是
[6 empty] | 六价铬 | 0.004L | 0.5 | 是
[6 empty] | 硫化物 | 0.005L | 0.5 | 是
[6 empty] | 苯胺类 | 0.072 | 1 | 是
[6 empty] | 挥发酚 | 0.01L | 0.3 | 是
[6 empty] | 总磷 | 0.34 | 0.5 | 是
[6 empty] | 总氮 | 3.92 | 15 | 是
[6 empty] | 铜 | 0.05L | 0.5 | 是
[6 empty] | 二氧化氯 | 0.27L | 0.5 | 是
[6 empty] | 锑 | — | — | —
20 | 高明区 | 佛山市高明区浩辉水处理有限公司 | WS-02015 | 《城镇污水处理厂污染物排放标准》（GB 18918-2002）一级B标准，化学需氧量从严执行《水污染物排放限值》（DB44/26-2001）第二时段一级标准（40mg/L） | 2017-07-10 | pH值 | 7.52 | 6-9 | 是
[6 empty] | 化学需氧量 | 12 | 40 | 是
[6 empty] | 五日生化需氧量 | 3.1 | 20 | 是
[6 empty] | 悬浮物 | 10 | 20 | 是
[6 empty] | 色度 | 4 | 30 | 是
[6 empty] | 氨氮 | 0.186 | 8 | 是
[6 empty] | 阴离子表面活性剂（LAS） | 0.15 | 1 | 是
[6 empty] | 粪大肠菌群数 | 800 | 10000 | 是
[6 empty] | 总氮 | 1.02 | 20 | 是
[6 empty] | 总磷 | 0.03 | 1 | 是
[6 empty] | 石油类 | 0.86 | 3 | 是
[6 empty] | 动植物油 | 0.6 | 3 | 是
[6 empty] | 六价铬 | 0.004L | 0.05 | 是
[6 empty] | 总铬 | 0.03L | 0.1 | 是
[6 empty] | 总砷 | 0.0002L | 0.1 | 是
[6 empty] | 总汞 | 0.00004L | 0.001 | 是
[6 empty] | 总铅 | 0.01L | 0.1 | 是
[6 empty] | 总镉 | 0.001L | 0.01 | 是
[5 empty] | 2017-07-18 | 烷基汞 | 未检出 | 不得检出 | 是
21 | 高明区 | 佛山市高明南江环保水务有限公司 | WS-10108-1 | 执行《城镇污水处理厂污染物排放标准》（GB 18918-2002）一级B标准，化学需氧量从严执行《水污染物排放限值》（DB44/26-2001）第二时段一级标准（40mg/L） | 2017-07-10 | pH值 | 7.07 | 6-9 | 是
[6 empty] | 化学需氧量 | 15 | 40 | 是
[6 empty] | 五日生化需氧量 | 3.7 | 20 | 是
[6 empty] | 悬浮物 | 12 | 20 | 是
[6 empty] | 色度 | 4 | 30 | 是
[6 empty] | 氨氮 | 1.73 | 8 | 是
[6 empty] | 阴离子表面活性剂（LAS） | 0.13 | 1 | 是
[6 empty] | 粪大肠菌群数 | 800 | 10000 | 是
[6 empty] | 总氮 | 2.46 | 20 | 是
[6 empty] | 总磷 | 0.04 | 1 | 是
[6 empty] | 石油类 | 0.85 | 3 | 是
[6 empty] | 动植物油 | 0.76 | 3 | 是
[6 empty] | 六价铬 | 0.004L | 0.05 | 是
[6 empty] | 总铬 | 0.03L | 0.1 | 是
[6 empty] | 总砷 | 0.0002L | 0.1 | 是
[6 empty] | 总汞 | 0.00004L | 0.001 | 是
[6 empty] | 总铅 | 0.01L | 0.1 | 是
[6 empty] | 总镉 | 0.001L | 0.01 | 是
[5 empty] | 2017-07-18 | 烷基汞 | 未检出 | 不得检出 | 是
22 | 高明区 | 佛山市高明南业环保水务有限公司 | WS-05096 | 执行《城镇污水处理厂污染物排放标准》（GB 18918-2002）一级B标准，化学需氧量从严执行《水污染物排放限值》（DB44/26-2001）第二时段一级标准（40mg/L） | 2017-07-10 | pH值 | 6.95 | 6-9 | 是
[6 empty] | 化学需氧量 | 13 | 40 | 是
[6 empty] | 五日生化需氧量 | 3.3 | 20 | 是
[6 empty] | 悬浮物 | 14 | 20 | 是
[6 empty] | 色度 | 4 | 30 | 是
[6 empty] | 氨氮 | 0.236 | 8 | 是
[6 empty] | 阴离子表面活性剂（LAS） | 0.18 | 1 | 是
[6 empty] | 粪大肠菌群数 | 700 | 10000 | 是
[6 empty] | 总氮 | 0.97 | 20 | 是
[6 empty] | 总磷 | 0.27 | 1 | 是
[6 empty] | 石油类 | 0.97 | 3 | 是
[6 empty] | 动植物油 | 0.43 | 3 | 是
[6 empty] | 六价铬 | 0.004L | 0.05 | 是
[6 empty] | 总铬 | 0.03L | 0.1 | 是
[6 empty] | 总砷 | 0.0002L | 0.1 | 是
[6 empty] | 总汞 | 0.00004L | 0.001 | 是
[6 empty] | 总铅 | 0.01L | 0.1 | 是
[6 empty] | 总镉 | 0.001L | 0.01 | 是
[5 empty] | 2017-07-18 | 烷基汞 | 未检出 | 不得检出 | 是
23 | 高明区 | 广东广业林茂污水处理有限公司 | WS-01009 | 执行《城镇污水处理厂污染物排放标准》（GB 18918-2002）一级B标准，化学需氧量从严执行《水污染物排放限值》（DB44/26-2001）第二时段一级标准（40mg/L） | 2017-07-10 | pH值 | 7.48 | 6-9 | 是
[6 empty] | 化学需氧量 | 18 | 40 | 是
[6 empty] | 五日生化需氧量 | 4 | 20 | 是
[6 empty] | 悬浮物 | 15 | 20 | 是
[6 empty] | 色度 | 8 | 30 | 是
[6 empty] | 氨氮 | 1.736 | 8 | 是
[6 empty] | 阴离子表面活性剂（LAS） | 0.11 | 1 | 是
[6 empty] | 粪大肠菌群数 | 700 | 10000 | 是
[6 empty] | 总氮 | 2.58 | 20 | 是
[6 empty] | 总磷 | 0.25 | 1 | 是
[6 empty] | 石油类 | 0.76 | 3 | 是
[6 empty] | 动植物油 | 0.82 | 3 | 是
[6 empty] | 六价铬 | 0.004L | 0.05 | 是
[6 empty] | 总铬 | 0.03L | 0.1 | 是
[6 empty] | 总砷 | 0.0002L | 0.1 | 是
[6 empty] | 总汞 | 0.00004L | 0.001 | 是
[6 empty] | 总铅 | 0.01L | 0.1 | 是
[6 empty] | 总镉 | 0.001L | 0.01 | 是
[5 empty] | 2017-07-18 | 烷基汞 | 未检出 | 不得检出 | 是
| 填表 |  |  | 复核 |  | 审核

## 危险废水
佛山市2017年第三季度国控企业污染源（危废废水）监督性监测结果（5家）
单位：mg/L，pH值（无量钢）色度（倍）除外
序号 | 行政区 | 企业名称 | 监测点名称 | 执行标准名称 | 监测日期 | 监测项目名称 | 污染物浓度 | 标准限值 | 是否达标 | 超标倍数 | 未监测原因
1 | 高明区 | 佛山市南海华友金属制品有限公司高明分公司 | WS-05069 | 《钢铁工业水污染物排放标准》（GB13456-2012）表2轧钢冷轧（直接排放），五日生化需氧量、色度、总氰化物、总铅执行《水污染排放限值》（DB44-26-2001）第二时段一级标准限值（其他排污单位） | 2017-07-05 | pH值 | 7.76 | 6-9 | 是
[6 empty] | 化学需氧量 | 40 | 70 | 是
[6 empty] | 五日生化需氧量 | 8.4 | 20 | 是
[6 empty] | 悬浮物 | 13 | 30 | 是
[6 empty] | 色度 | 8 | 40 | 是
[6 empty] | 氨氮 | 1.336 | 5 | 是
[6 empty] | 六价铬 | 0.004L | 0.5 | 是
[6 empty] | 总铬 | 0.03L | 1.5 | 是
[6 empty] | 总铜 | 0.05L | 0.5 | 是
[6 empty] | 总铅 | 0.2L | 1 | 是
[6 empty] | 总锌 | 0.05L | 2 | 是
[6 empty] | 总镉 | 0.05L | 0.1 | 是
[6 empty] | 总镍 | 0.01L | 1 | 是
[6 empty] | 总铁 | 3.68 | - | -
[6 empty] | 石油类 | 1.44 | 3 | 是
[6 empty] | 总磷 | 0.03 | 0.5 | 是
[6 empty] | 总氮 | 2.84 | 15 | 是
[6 empty] | 总砷 | 0.0002L | 0.5 | 是
[6 empty] | 总汞 | 0.00004L | 0.05 | 是
[6 empty] | 总氰化合物 | 0.004L | 0.3 | 是
[6 empty] | 氟化物 | 0.41 | 10 | 是
2 | 高明区 | 佛山市津西金兰冷轧板有限公司 | WS-05008 | 《钢铁工业水污染物排放标准》（GB13456-2012）表2轧钢冷轧（直接排放），五日生化需氧量、色度、总氰化物、总铅执行《水污染排放限值》（DB44-26-2001）第二时段一级标准限值（其他排污单位） | 2017-07-10 | pH值 | 7.73 | 6-9 | 是
[6 empty] | 化学需氧量 | 40 | 70 | 是
[6 empty] | 五日生化需氧量 | 8.6 | 20 | 是
[6 empty] | 悬浮物 | 19 | 30 | 是
[6 empty] | 色度 | 8 | 40 | 是
[6 empty] | 氨氮 | 1.474 | 5 | 是
[6 empty] | 六价铬 | 0.004L | 0.5 | 是
[6 empty] | 总铬 | 0.03L | 1.5 | 是
[6 empty] | 总铜 | 0.05L | 0.5 | 是
[6 empty] | 总铅 | 0.2L | 1 | 是
[6 empty] | 总锌 | 0.05L | 2 | 是
[6 empty] | 总镉 | 0.05L | 0.1 | 是
[6 empty] | 总镍 | 0.01L | 1 | 是
[6 empty] | 总铁 | 2.53 | - | -
[6 empty] | 石油类 | 1.48 | 3 | 是
[6 empty] | 总磷 | 0.05 | 0.5 | 是
[6 empty] | 总氮 | 2.64 | 15 | 是
[6 empty] | 总砷 | 0.0002L | 0.5 | 是
[6 empty] | 总汞 | 0.00004L | 0.05 | 是
[6 empty] | 总氰化合物 | 0.004L | 0.3 | 是
[6 empty] | 氟化物 | 0.36 | 10 | 是
3 | 高明区 | 佛山市高明基业冷轧钢板有限公司 | WS-11212 | 《钢铁工业水污染物排放标准》（GB13456-2012）表2轧钢冷轧（直接排放），五日生化需氧量、色度、总氰化物、总铅执行《水污染排放限值》（DB44-26-2001）第二时段一级标准限值（其他排污单位） | 2017-07-05 | pH值 | 7.78 | 6-9 | 是
[6 empty] | 化学需氧量 | 36 | 70 | 是
[6 empty] | 五日生化需氧量 | 7.7 | 20 | 是
[6 empty] | 悬浮物 | 11 | 30 | 是
[6 empty] | 色度 | 4 | 40 | 是
[6 empty] | 氨氮 | 1.483 | 5 | 是
[6 empty] | 六价铬 | 0.004L | 0.5 | 是
[6 empty] | 总铬 | 0.03L | 1.5 | 是
[6 empty] | 总铜 | 0.05L | 0.5 | 是
[6 empty] | 总铅 | 0.2L | 1 | 是
[6 empty] | 总锌 | 0.05L | 2 | 是
[6 empty] | 总镉 | 0.05L | 0.1 | 是
[6 empty] | 总镍 | 0.01L | 1 | 是
[6 empty] | 总铁 | 0.08 | - | -
[6 empty] | 石油类 | 1.23 | 3 | 是
[6 empty] | 总磷 | 0.06 | 0.5 | 是
[6 empty] | 总氮 | 3.01 | 15 | 是
[6 empty] | 总砷 | 0.0002L | 0.5 | 是
[6 empty] | 总汞 | 0.00004L | 0.05 | 是
[6 empty] | 总氰化合物 | 0.004L | 0.3 | 是
[6 empty] | 氟化物 | 0.12 | 10 | 是
4 | 高明区 | 佛山市诚德特钢有限公司 | [8 empty] | 废水回用，不外排
5 | 高明区 | 佛山市高明科朗环保科技有限公司
| 填表 |  |  | 复核 |  | 审核

## 危废废气
佛山市2017年第三季度国控企业污染源（危废废气）监督性监测结果（4家）
单位：mg/m³，烟气黑度（级）除外
序号 | 行政区 | 企业名称 | 监测点名称 | 执行标准名称 | 监测日期 | 监测项目名称（单位） | 污染物浓度 | 标准限值 | 是否达标 | 超标倍数 | 未监测原因
1 | 高明区 | 佛山市高明科朗环保科技有限公司 | 盐酸雾烟囱排放口（FQ-11123-1） | 《广东省地方标准-大气污染物排放限值》（DB44/27-2001）第二时段二级标准 | 2017-07-06 | 氯化氢 | 6.2 | 100 | 是
2 | 高明区 | 佛山市南海华友金属制品有限公司高明分公司 | WW2-1.25-Y(Q)锅炉（FQ-05069） | 《锅炉大气污染物排放标准》（GB 13271-2014）表2 | 2017-07-13 | 颗粒物（烟尘） | 11 | 20 | 是
[6 empty] | 二氧化硫 | 5L | 50 | 是
[6 empty] | 氮氧化物 | 86 | 200 | 是
[6 empty] | 烟气黑度 | 0级 | 1 | 是
|  |  | 酸雾塔排气筒 | 《轧钢工业大气污染物排放标准》（GB 28665-2012）表2 | - | 氯化氢 | - | - | - |  | 监测期间停用
3 | 高明区 | 佛山市高明基业冷轧钢板有限公司 | 罩退车间退火炉（FQ-11212-6） | 《轧钢工业大气污染物排放标准》（GB 28665-2012）表2；氟及其化合物和烟气黑度参考《工业炉窑大气污染物排放标准》(GB 9078-1996)二级标准 | 2017-07-14 | 颗粒物（烟尘） | 13 | 20 | 是
[6 empty] | 二氧化硫 | 5L | 150 | 是
[6 empty] | 氮氧化物 | 132 | 300 | 是
[6 empty] | 氟及其化合物 | 0.06L | 6 | 是
[6 empty] | 烟气黑度 | 0级 | 1 | 是
|  |  | 罩退车间退火炉（FQ-11212-7） | 《广东省地方标准-锅炉大气污染物排放标准》（DB44/765-2010）新建燃气锅炉标准 | 2017-07-14 | 颗粒物（烟尘） | 7 | 30 | 是
[6 empty] | 二氧化硫 | 5L | 50 | 是
[6 empty] | 氮氧化物 | 148 | 200 | 是
[6 empty] | 烟气黑度 | 0级 | 1 | 是
|  |  | 酸洗车间酸雾排气筒(FQ-11212-5) | 轧钢工业大气污染物排放标准》（GB 28665-2012）表2 | 2017-07-14 | 氯化氢 | 1.2 | 20 | 是
4 | 高明区 | 佛山市诚德特钢有限公司 | 退火炉（FQ-08028-1） | 《轧钢工业大气污染物排放标准》（GB 28665-2012）表2；氟及其化合物和林格曼黑度参考《工业炉窑大气污染物排放标准》(GB 9078-1996)二级标准 | 2017-07-19 | 颗粒物（烟尘） | 8 | 20 | 是
[6 empty] | 二氧化硫 | 55 | 150 | 是
[6 empty] | 氮氧化物 | 180 | 300 | 是
[6 empty] | 烟气黑度 | 1级 | 1级 | 是
[6 empty] | 氟化物 | 0.06L | 6 | 是
|  |  | 酸雾塔烟囱监测孔（FQ-13401-2） | 《轧钢工业大气污染物排放标准》（GB 28665-2012）表2 |  | 硫酸雾 | 5L | 10 | 是
[6 empty] | 氟化物 | 0.06L | 6 | 是
| 填表 |  |  | 复核 |  |  | 审核

## 重金属废气
佛山市2017年国控企业污染源第三季度（重金属废气）监督性监测结果（10家）
序号 | 区县 | 企业单位 | 评价标准 | 监测结果（mg/L）
|  |  |  | 监测日期 | 排污口名称 | 必测指标
[6 empty] | 铅 | 汞 | 镉 | 铬酸雾 | 评价标准
1 | 南海 | 佛山市长兴铝业有限公司 | 《工业炉窑大气污染物排放标准》（GB9078-1996）表2熔炼炉及表4相关污染物排放标准，二级标准（1997年1月1日起新、改、扩建的工业炉窑，实测浓度算） | 2017/7/25 | 熔铸废气排气筒预设采样口2#（FQ-00709-2） | 0.0051 | 0.00005L | - | - | 达标
|  |  |  | 标准限值 |  | 10 | 1.0 | - | - | -
2 |  | 佛山市南海罗村富盛皮革厂 | 《大气污染物排放限值》DB44/27-2001中的第二时段 | 2017/7/18 | 上风向参考点 | 0.00006 | - | 0.0000046 | - | 达标
[5 empty] | 下风向监控点 | 0.00008 | - | 0.0000045 | - | 达标
|  |  |  | 标准限值 |  | 0.006 | - | 0.04 | - | -
3 |  | 佛山市南海罗村华泰皮件制品厂 | 《大气污染物排放限值》DB44/27-2001中的第二时段 | 2017/7/17 | 上风向参考点 | 0.00027 | - | 0.0000191 | - | 达标
[5 empty] | 下风向监控点 | 0.00022 | - | 0.0000166 | - | 达标
|  |  |  | 标准限值 |  | 0.006 | - | 0.04 | - | -
4 |  | 佛山市南海区联港皮革有限公司 | 《大气污染物排放限值》DB44/27-2001中的第二时段 | 2017/7/19 | 上风向参考点 | 0.00005 | - | 0.0000008L | - | 达标
[5 empty] | 下风向监控点 | 0.00006 | - | 0.0000008L | - | 达标
|  |  |  | 标准限值 |  | 0.006 | - | 0.04 | - | -
5 |  | 佛山市南海区穆院兴业皮厂 | 《大气污染物排放限值》DB44/27-2001中的第一时段 | 2017/7/24 | 上风向参考点 | 0.00005 | - | 0.0000008L | - | 达标
[5 empty] | 下风向监控点 | 0.00003 | - | 0.0000008L | - | 达标
|  |  |  | 标准限值 |  | 0.75 | - | 0.5 | - | -
6 |  | 佛山市南海区狮山彬明皮革厂 | 《大气污染物排放限值》DB44/27-2001中的第一时段 | 2017/7/24 | 上风向参考点 | 0.00003 | - | 0.0000020 | - | 达标
[5 empty] | 下风向监控点 | 0.00003 | - | 0.0000016 | - | 达标
|  |  |  | 标准限值 |  | 0.75 | - | 0.5 | - | -
7 |  | 佛山市南海区泰艺皮革厂 | 《大气污染物排放限值》DB44/27-2001中的第二时段 | 2017/7/26 | 上风向参考点 | 0.00008 | - | 0.0000017 | - | 达标
[5 empty] | 下风向监控点 | 0.00007 | - | 0.0000017 | - | 达标
|  |  |  | 标准限值 |  | 0.006 | - | 0.04 | - | -
8 |  | 佛山市南海狮山皮厂 | 《大气污染物排放限值》DB44/27-2001中的第二时段 | 2017/7/26 | 上风向参考点 | 0.00007 | - | 0.0000025 | - | 达标
[5 empty] | 下风向监控点 | 0.00007 | - | 0.0000037 | - | 达标
|  |  |  | 标准限值 |  | 0.006 | - | 0.04 | - | -
9 |  | 佛山市世博皮革有限公司 | 《大气污染物排放限值》DB44/27-2001中的第一时段 | 2017/7/11 | 上风向参考点 | 0.00006 | - | 0.0000011 | - | 达标
[5 empty] | 下风向监控点 | 0.00003 | - | 0.0000008L | - | 达标
|  |  |  | 标准限值 |  | 0.75 | - | 0.5 | - | -
10 |  | 佛山市南海区罗村三雅美力佳电镀有限公司 | 该厂从2013年停产至今。
|  | 填表： |  | 复核： |  |  |  | 审核：