## 废气
佛山市2017年国控企业污染源第三季度（废气重点）监督性监测结果（2家）
单位：mg/m³，烟气黑度（级）除外
序号 | 行政区 | 企业名称 | 监测点名称 | 执行标准名称 | 监测日期 | 监测项目名称 | 污染物浓度 | 标准限值 | 是否达标 | 超标倍数 | 未监测原因
1 | 三水区 | 佛山恒益发电有限公司 | 1# FQ-881001 | 烟尘执行《火电厂大气污染物排放标准》（GB13223-2011）表2特别排放限值,其它项目执行表1(燃煤锅炉，现有锅炉)，其中氮氧化物≤100mg/m³ | 2017-08-10 | 氮氧化物 | 3L | 100 | 是
[6 empty] | 二氧化硫 | 5L | 200 | 是
[6 empty] | 汞 | 0.00012 | 0.03 | 是
[6 empty] | 烟尘 | 3 | 30 | 是
[6 empty] | 烟气黑度 | 1 | 1 | 是
|  |  | 2# FQ-881002 | 烟尘执行《火电厂大气污染物排放标准》（GB13223-2011）表2特别排放限值,其它项目执行表1(燃煤锅炉，现有锅炉)，其中氮氧化物≤100mg/m³ |  | 氮氧化物 | 3L | 100 | 是
[6 empty] | 二氧化硫 | 5L | 200 | 是
[6 empty] | 汞 | 0.0001 | 0.03 | 是
[6 empty] | 烟尘 | 2 | 30 | 是
[6 empty] | 烟气黑度 | 1 | 1 | 是
2 | 南海区 | 南海发电一厂有限公司 | FQ-04071-1# | 执行《火电厂大气污染物排放标准》（GB13223-2011）表2特别排放限值,其中氮氧化物≤100mg/m³ | 2017-08-17 | 氮氧化物 | 19 | 100 | 是
[6 empty] | 二氧化硫 | 5L | 50 | 是
[6 empty] | 汞 | 0.00003L | 0.03 | 是
[6 empty] | 烟尘 | 4 | 20 | 是
[6 empty] | 烟气黑度 | 1 | 1 | 是
|  |  | FQ-04071-2# |  |  | 氮氧化物 | 14 | 100 | 是
[6 empty] | 二氧化硫 | 5L | 50 | 是
[6 empty] | 汞 | 0.00003L | 0.03 | 是
[6 empty] | 烟尘 | 4 | 20 | 是
[6 empty] | 烟气黑度 | 1 | 1 | 是