## 废气
佛山市2017年国控企业污染源第四季度（废气重点）监督性监测结果（1家）
单位：mg/m³，烟气黑度（级）除外
序号 | 行政区 | 企业名称 | 监测点名称 | 执行标准名称 | 监测日期 | 监测项目名称 | 污染物浓度 | 标准限值 | 是否达标 | 超标倍数 | 未监测原因
1 | 三水区 | 佛山市三水凤铝铝业有限公司 | 3#环保炉（FQ-1086012）处理后 | 执行《工业炉窑大气污染物排放标准》（GB9078-1996）表2熔炼炉及表4相关污染物排放标准，二级标准（1997年1月1日起新、改、扩建的工业炉窑，实测浓度算）。即：烟尘按有色金属熔炼标准100mg/m3，二氧化硫执行表4燃煤（油）窑炉二级标准850mg/m3、氟及其化合物6.0mg/m3、铍及其化合物0.01mg/m3、铅、汞执行表4“金属熔炼”二级标准，铅10mg/m3、汞1.0mg/m3、氮氧化物监测但不评价。 | 2017-10-23 | 烟尘 | 18 | 100 | 是
[6 empty] | 二氧化硫 | 5 | 850 | 是
[6 empty] | 氮氧化物 | 93 | - | -
[6 empty] | 汞 | 0.0045 | 1 | 是
[6 empty] | 氟化物 | 0.006L | 6 | 是
[6 empty] | 铅 | 0.002 | 10 | 是
[6 empty] | 铍 | 2.3e-05 | 0.01 | 是
[6 empty] | 烟气黑度 | 0 | 1 | 是
| 填表 |  |  | 复核 |  | 审核