## 废气
附件4
广州市2017年国控重金属重点监控企业（废气）监督性监测数据表（第四季度12月）
行政区 | 企业名单 | 评价标准 | 监测日期 | 监测点位名称 | 监测结果（mg/m3）
[5 empty] | 必测指标 | [5 empty] | 选测项目
[5 empty] | 铅 | 汞 | 镉 | 铬酸雾 | 砷 | 达标评价 | 镍 | 铜 | 锌 | 锡 | 达标评价
白云区 | 广州市致鸿物流器材有限公司(原珠江五金厂） | 《电镀污染物排放标准》（GB 21900-2008）表5标准+《大气污染物排放限值》（DB44/27-2001）第二时段二级标准 | 电镀生产线已拆除，无生产废气排放 |  | / | / | / | / | / | / | / | / | / | / | /
白云区 | 广州腾达五金制品有限公司 | 《电镀污染物排放标准》（GB 21900-2008）表5标准+《大气污染物排放限值》（DB44/27-2001）第一时段二级标准 | 20171212 | 滚镀车间废气排放口 | 0.0012 | ND(0.0025) | 5.4e-05 | ND(0.0005) | ND(0.0002) | 达标 | 0.002 | 0.0068 | 0.0095 | / | 达标
|  |  | 标准限值 |  | 0.7 | 0.01 | 0.85 | 0.05 | 1.5 | / | 4.3 | / | / | / | /
|  |  | 20171212 | 厂界上风向 | ND(0.0002) | ND(0.000003) | ND(0.000008) | ND(0.0005) | ND(0.0002) | 达标 | ND(0.0001) | ND(0.0002) | ND(0.0009) | / | 达标
|  |  |  | 厂界下风向1# | ND(0.0002) | ND(0.000003) | ND(0.000008) | ND(0.0005) | ND(0.0002) | 达标 | ND(0.0001) | ND(0.0002) | 0.0012 | / | 达标
|  |  |  | 厂界下风向2# | ND(0.0002) | ND(0.000003) | ND(0.000008) | ND(0.0005) | ND(0.0002) | 达标 | ND(0.0001) | ND(0.0002) | 0.0014 | / | 达标
|  |  | 标准限值 |  | 0.0075 | 0.0015 | 0.05 | 0.0075 | 0.015 | / | 0.05 | / | / | / | /
白云区 | 广州市中利玩具五金有限公司 | 《电镀污染物排放标准》（GB 21900-2008）表5标准+《大气污染物排放限值》（DB44/27-2001）第二时段二级标准 | 20171211 | 电镀车间废气处理后排放口 | 0.0026 | ND(0.0025) | 8.9e-05 | 0.021 | 0.0003 | 达标 | 0.015 | 0.0062 | 0.012 | / | 达标
|  |  | 标准限值 |  | 0.7 | 0.01 | 0.85 | 0.05 | 1.5 | / | 4.3 | / | / | / | /
|  |  | 20171211 | 厂界上风向边界点 | ND(0.0002) | ND(0.000003) | ND(0.000008) | ND(0.0005) | ND(0.0002) | 达标 | ND(0.0001) | 0.0003 | 0.0011 | / | 达标
|  |  |  | 厂界下风向边界点1# | ND(0.0002) | ND(0.000003) | ND(0.000008) | ND(0.0005) | ND(0.0002) | 达标 | 0.0003 | 0.0004 | 0.0026 | / | 达标
|  |  |  | 厂界下风向边界点2# | ND(0.0002) | ND(0.000003) | 1.7e-05 | ND(0.0005) | ND(0.0002) | 达标 | 0.0005 | 0.0005 | 0.0012 | / | 达标
|  |  | 标准限值 |  | 0.006 | 0.0012 | 0.04 | 0.006 | 0.01 | / | 0.04 | / | / | / | /
白云区 | 广州市宇泰自行车有限公司（更名为广州市千里达车业有限公司） | 《大气污染物排放限值》（DB44/27-2001）第二时段二级标准 | 取消磷化工序，无废气排放 |  | / | / | / | / | / | / | / | / | / | / | /
白云区 | 广州市新概念皮革制造有限公司 | 《大气污染物排放限值》（DB44/27-2001）第一时段二级标准 | 已关闭 |  | / | / | / | / | / | / | / | / | / | / | /
白云区 | 广州市刚鸿五金塑料制品有限公司 | / | 电镀工艺已取消 |  | / | / | / | / | / | / | / | / | / | / | /
白云区 | 广州市白云区新生实业有限公司 | 《大气污染物排放限值》（DB44/27-2001）第二时段二级标准 | 20171211 | 厂界外上风向 | ND(0.0002) | ND(0.000003) | ND(0.000008) | ND(0.0005) | ND(0.0002) | 达标 | ND(0.0001) | ND(0.0002) | 0.0015 | / | 达标
|  |  |  | 厂界外下风向1# | ND(0.0002) | ND(0.000003) | ND(0.000008) | ND(0.0005) | ND(0.0002) | 达标 | ND(0.0001) | ND(0.0002) | 0.0017 | / | 达标
|  |  |  | 厂界外下风向2# | ND(0.0002) | ND(0.000003) | ND(0.000008) | ND(0.0005) | ND(0.0002) | 达标 | ND(0.0001) | ND(0.0002) | 0.0018 | / | 达标
|  |  | 标准限值 |  | 0.006 | 0.0012 | 0.04 | 0.006 | 0.01 | / | 0.04 | / | / | / | /
白云区 | 广州大岭电子五金制品有限公司 | 《电镀污染物排放标准》（GB 21900-2008）表5标准+《大气污染物排放限值》（DB44/27-2001）第一时段二级标准 | 已关闭 |  | / | / | / | / | / | / | / | / | / | / | /
白云区 | 广州本立电子有限公司 | 《大气污染物排放限值》（DB44/27-2001）第一时段二级标准 | 20171213 | 酸雾废气排放口 | 0.0016 | ND(0.0025) | 0.00013 | ND(0.0005) | ND(0.0002) | 达标 | 0.0022 | 0.0049 | 0.0098 | / | 达标
|  |  | 标准限值 |  | 0.7 | 0.01 | 0.85 | 0.05 | 2 | / | 4.3 | / | / | / | /
|  |  | 20171213 | 厂界上风向1# | ND(0.0002) | ND(0.000003) | 3.4e-05 | ND(0.0005) | ND(0.0002) | 达标 | ND(0.0001) | 0.0003 | ND(0.0009) | / | 达标
|  |  |  | 厂界下风向2# | ND(0.0002) | ND(0.000003) | 4.6e-05 | ND(0.0005) | ND(0.0002) | 达标 | ND(0.0001) | 0.0004 | 0.0011 | / | 达标
|  |  |  | 厂界下风向3# | ND(0.0002) | ND(0.000003) | 3.5e-05 | ND(0.0005) | ND(0.0002) | 达标 | ND(0.0001) | 0.0003 | 0.0013 | / | 达标
|  |  | 标准限值 |  | 0.0075 | 0.0015 | 0.05 | 0.0075 | 0.015 | / | 0.05 | / | / | / | /
黄埔区 | 广元（广州）科技有限公司 | 《大气污染物排放限值》（DB44/27-2001）第二时段二级标准 | 20171220 | 上风向 | ND(0.0002) | ND(0.000003) | ND(0.000008) | ND(0.0005) | ND(0.0002) | 达标 | / | / | / | / | /
|  |  |  | 下风向1# | ND(0.0002) | ND(0.000003) | ND(0.000008) | ND(0.0005) | ND(0.0002) | 达标 | / | / | / | / | /
|  |  |  | 下风向2# | ND(0.0002) | ND(0.000003) | ND(0.000008) | ND(0.0005) | ND(0.0002) | 达标 | / | / | / | / | /
|  |  | 标准限值 |  | 0.006 | 0.0012 | 0.04 | 0.006 | 0.01 | / | / | / | / | / | /
番禺区 | 广州市番禺同荣电子有限公司 | 《电镀污染物排放标准》（GB 21900-2008）表5标准+《大气污染物排放限值》（DB44/27-2001）第一时段二级标准 | 20171215 | 厂界外上风向 | 0.0003 | ND(0.000003) | ND(0.000008) | ND(0.0005) | ND(0.0002) | 达标 | / | / | / | / | /
|  |  |  | 厂界外下风向1# | 0.0002 | ND(0.000003) | ND(0.000008) | ND(0.0005) | ND(0.0002) | 达标 | / | / | / | / | /
|  |  |  | 厂界外下风向2# | 0.0002 | ND(0.000003) | ND(0.000008) | ND(0.0005) | ND(0.0002) | 达标 | / | / | / | / | /
|  |  | 标准限值 |  | 0.0075 | 0.0015 | 0.05 | 0.0075 | 0.015 | / | / | / | / | / | /
番禺区 | 广州市番禺石基文边五金综合厂 | 《电镀污染物排放标准》（GB 21900-2008）表5标准+《大气污染物排放限值》（DB44/27-2001）第一时段二级标准 | 20171214 | 电镀车间废气排放口 | 0.0011 | ND(0.0025) | ND(0.000008) | ND(0.005) | ND(0.0002) | 达标 | / | / | / | / | /
|  |  | 标准限值 |  | 0.7 | 0.01 | 0.85 | 0.05 | 2 | / | / | / | / | / | /
|  |  | 20171214 | 厂界上风向边界点 | ND(0.0002) | ND(0.000003) | ND(0.000008) | ND(0.0005) | ND(0.0002) | 达标 | / | / | / | / | /
|  |  |  | 厂界下风向边界点1# | ND(0.0002) | ND(0.000003) | ND(0.000008) | ND(0.0005) | ND(0.0002) | 达标 | / | / | / | / | /
|  |  |  | 厂界下风向边界点2# | ND(0.0002) | ND(0.000003) | ND(0.000008) | ND(0.0005) | ND(0.0002) | 达标 | / | / | / | / | /
|  |  | 标准限值 |  | 0.0075 | 0.0015 | 0.05 | 0.0075 | 0.015 | / | / | / | / | / | /
番禺区 | 广州市番禺区小罗五金电镀综合厂 | 《电镀污染物排放标准》（GB 21900-2008）表5标准+《大气污染物排放限值》（DB44/27-2001）第一时段二级标准 | 已关闭 |  | / | / | / | / | / | / | / | / | / | / | /
番禺区 | 广州市番禺区胜美达旧水坑电子厂 | 《电镀污染物排放标准》（GB 21900-2008）表5标准+《大气污染物排放限值》（DB44/27-2001）第一时段二级标准 | 20171220 | 厂界外上风向 | ND(0.0002) | ND(0.000003) | ND(0.000008) | ND(0.0005) | ND(0.0002) | 达标 | / | / | / | / | /
|  |  |  | 厂界外下风向1# | ND(0.0002) | ND(0.000003) | ND(0.000008) | ND(0.0005) | ND(0.0002) | 达标 | / | / | / | / | /
|  |  |  | 厂界外下风向2# | ND(0.0002) | ND(0.000003) | ND(0.000008) | ND(0.0005) | ND(0.0002) | 达标 | / | / | / | / | /
|  |  | 标准限值 |  | 0.0075 | 0.0015 | 0.05 | 0.0075 | 0.015 | / | / | / | / | / | /
番禺区 | 番禺启利达电子有限公司 | 《电镀污染物排放标准》（GB 21900-2008）表5标准+《大气污染物排放限值》（DB44/27-2001）第一时段二级标准 | 20171206 | 上风向边界点 | ND(0.0002) | ND(0.000003) | ND(0.000008) | ND(0.0005) | ND(0.0002) | 达标 | / | / | / | / | /
|  |  |  | 下风向边界点1# | ND(0.0002) | ND(0.000003) | ND(0.000008) | ND(0.0005) | ND(0.0002) | 达标 | / | / | / | / | /
|  |  |  | 下风向边界点2# | ND(0.0002) | ND(0.000003) | ND(0.000008) | ND(0.0005) | ND(0.0002) | 达标 | / | / | / | / | /
|  |  | 标准限值 |  | 0.0075 | 0.0015 | 0.05 | 0.0075 | 0.015 | / | / | / | / | / | /
番禺区 | 广州市番祥五金电镀有限公司 | 《电镀污染物排放标准》（GB 21900-2008）表5标准+《大气污染物排放限值》（DB44/27-2001）第一时段二级标准 | 20171219 | 厂界外上风向 | ND(0.0002) | ND(0.000003) | ND(0.000008) | ND(0.0005) | ND(0.0002) | 达标 | / | / | / | / | /
|  |  |  | 厂界外下风向1# | ND(0.0002) | ND(0.000003) | ND(0.000008) | ND(0.0005) | ND(0.0002) | 达标 | / | / | / | / | /
|  |  |  | 厂界外下风向2# | ND(0.0002) | ND(0.000003) | ND(0.000008) | ND(0.0005) | ND(0.0002) | 达标 | / | / | / | / | /
|  |  | 标准限值 |  | 0.0075 | 0.0015 | 0.05 | 0.0075 | 0.015 | / | / | / | / | / | /
番禺区 | 广州市曾本五金工业有限公司 | 《电镀污染物排放标准》（GB 21900-2008）表5标准+《大气污染物排放限值》（DB44/27-2001）第一时段二级标准 | 20171220 | 厂界上风向边界点 | ND(0.0002) | ND(0.000003) | ND(0.000008) | ND(0.0005) | ND(0.0002) | 达标 | / | / | / | / | /
|  |  |  | 厂界下风向边界点1# | ND(0.0002) | ND(0.000003) | ND(0.000008) | ND(0.0005) | ND(0.0002) | 达标 | / | / | / | / | /
|  |  |  | 厂界下风向边界点2# | ND(0.0002) | ND(0.000003) | ND(0.000008) | ND(0.0005) | ND(0.0002) | 达标 | / | / | / | / | /
|  |  | 标准限值 |  | 0.0075 | 0.0015 | 0.05 | 0.0075 | 0.015 | / | / | / | / | / | /
番禺区 | 广州海鸥卫浴用品股份有限公司 | 《电镀污染物排放标准》（GB 21900-2008）表5标准+《大气污染物排放限值》（DB44/27-2001）第一时段二级标准 | 20171214 | 铸造粉尘废气处理后排放口1# | 0.0019 | ND(0.0025) | 0.00027 | ND(0.005) | ND(0.0002) | 达标 | / | / | / | / | /
|  |  |  | 铸造粉尘废气处理后排放口2# | 0.0031 | ND(0.0025) | 3.2e-05 | ND(0.005) | ND(0.0002) | 达标 | / | / | / | / | /
|  |  |  | 铸造粉尘废气处理后排放口3# | 0.0016 | ND(0.0025) | 1.3e-05 | ND(0.005) | ND(0.0002) | 达标 | / | / | / | / | /
|  |  |  | 铸造粉尘废气处理后排放口4# | 0.003 | ND(0.0025) | 2.8e-05 | ND(0.005) | ND(0.0002) | 达标 | / | / | / | / | /
|  |  | 20171219 | 拋磨粉尘处理后排放口1# | 0.0014 | ND(0.0025) | 1.1e-05 | ND(0.005) | ND(0.0002) | 达标 | / | / | / | / | /
|  |  |  | 拋磨粉尘处理后排放口2# | 0.0018 | ND(0.0025) | 1.3e-05 | ND(0.005) | ND(0.0002) | 达标 | / | / | / | / | /
|  |  |  | 拋磨粉尘处理后排放口3# | 0.0018 | ND(0.0025) | 1.5e-05 | ND(0.005) | ND(0.0002) | 达标 | / | / | / | / | /
|  |  |  | 拋磨粉尘处理后排放口4# | 0.002 | ND(0.0025) | 1.6e-05 | ND(0.005) | ND(0.0002) | 达标 | / | / | / | / | /
|  |  | 标准限值 |  | 0.7 | 0.01 | 0.85 | 0.05 | 2 | / | / | / | / | / | /
|  |  | 20171218 | 厂界外上风向 | ND(0.0002) | ND(0.000003) | ND(0.000008) | ND(0.0005) | ND(0.0002) | 达标 | / | / | / | / | /
|  |  |  | 厂界外下风向1# | ND(0.0002) | ND(0.000003) | ND(0.000008) | ND(0.0005) | ND(0.0002) | 达标 | / | / | / | / | /
|  |  |  | 厂界外下风向2# | ND(0.0002) | ND(0.000003) | ND(0.000008) | ND(0.0005) | ND(0.0002) | 达标 | / | / | / | / | /
|  |  | 标准限值 |  | 0.0075 | 0.0015 | 0.05 | 0.0075 | 0.015 | / | / | / | / | / | /
花都区 | 广州京华制管有限公司 | 《大气污染物排放限值》DB44/27-2001第二时段二级标准 | 20171215（铅项目为12.28采样） | 热镀一车间废气排气筒 | ND(0.01) | ND(0.00003) | ND(0.00025) | ND(0.005) | 0.00109 | 达标 | 0.0029 | / | / | / | 达标
|  |  |  | 热镀三车间废气排气筒 | 0.08 | ND(0.00003) | ND(0.00025) | ND(0.005) | 0.00031 | 达标 | ND(0.0025) | / | / | / | 达标
|  |  | 标准限值 |  | 0.7 | 0.01 | 0.85 | 0.05 | 1.5 | / | 4.3 | / | / | / | /
|  |  | 20171215（铅项目为12.28采样） | 厂界外上风向 | ND(0.000005) | ND(0.000003) | ND(0.000003) | ND(0.0005) | 8.5e-06 | 达标 | ND(0.0003) | / | / | / | 达标
|  |  |  | 厂界外下风向1# | ND(0.000005) | ND(0.000003) | ND(0.000003) | ND(0.0005) | 1.5e-05 | 达标 | ND(0.0003) | / | / | / | 达标
|  |  |  | 厂界外下风向2# | ND(0.000005) | ND(0.000003) | ND(0.000003) | ND(0.0005) | 2.4e-05 | 达标 | ND(0.0003) | / | / | / | 达标
|  |  | 标准限值 |  | 0.006 | 0.0012 | 0.04 | 0.006 | 0.01 | / | 0.04 | / | / | / | /
南沙区 | 名幸电子（广州南沙）有限公司 | 《电镀污染物排放标准》（GB 21900-2008）表5标准+《大气污染物排放限值》（DB44/27-2001）第一时段二级标准 | 20171212 | 厂界外上风向 | ND(0.0002) | ND(0.000003) | ND(0.000008) | ND(0.0005) | ND(0.0002) | 达标 | / | / | / | / | /
|  |  |  | 厂界外下风向1# | ND(0.0002) | ND(0.000003) | ND(0.000008) | ND(0.0005) | ND(0.0002) | 达标 | / | / | / | / | /
|  |  |  | 厂界外下风向2# | ND(0.0002) | ND(0.000003) | ND(0.000008) | ND(0.0005) | ND(0.0002) | 达标 | / | / | / | / | /
|  |  | 标准限值 |  | 0.0075 | 0.0015 | 0.05 | 0.0075 | 0.015 | / | / | / | / | / | /
南沙区 | 广州市威万事五金有限公司(广州市番禺华粤实业有限公司) | 《电镀污染物排放标准》（GB 21900-2008）表5标准+《大气污染物排放限值》（DB44/27-2001）第二时段二级标准 | 20171218 | 含铬废气处理后排放口 | ND(0.0002) | ND(0.0025) | ND(0.000008) | ND(0.005) | ND(0.0002) | 达标 | / | / | / | / | /
|  |  | 标准限值 |  | 0.7 | 0.01 | 0.85 | 0.05 | 1.5 | / | / | / | / | / | /
|  |  | 20171218 | 上风向厂界外 | ND(0.0002) | ND(0.000003) | ND(0.000008) | ND(0.0005) | ND(0.0002) | 达标 | / | / | / | / | /
|  |  |  | 下风向厂界外1# | ND(0.0002) | ND(0.000003) | ND(0.000008) | ND(0.0005) | ND(0.0002) | 达标 | / | / | / | / | /
|  |  |  | 下风向厂界外2# | ND(0.0002) | ND(0.000003) | ND(0.000008) | ND(0.0005) | ND(0.0002) | 达标 | / | / | / | / | /
|  |  | 标准限值 |  | 0.006 | 0.0012 | 0.04 | 0.006 | 0.01 | / | / | / | / | / | /
南沙区 | 广州南沙经济技术开发区胜得电路版有限公司 | 《电镀污染物排放标准》（GB 21900-2008）表5标准+《大气污染物排放限值》（DB44/27-2001）第二时段二级标准 | 20171213 | 厂界外上风向 | ND(0.0002) | ND(0.000003) | ND(0.000008) | ND(0.0005) | ND(0.0002) | 达标 | / | / | / | / | /
|  |  |  | 厂界外下风向1# | ND(0.0002) | ND(0.000003) | ND(0.000008) | ND(0.0005) | ND(0.0002) | 达标 | / | / | / | / | /
|  |  |  | 厂界外下风向2# | ND(0.0002) | ND(0.000003) | ND(0.000008) | ND(0.0005) | ND(0.0002) | 达标 | / | / | / | / | /
|  |  | 标准限值 |  | 0.006 | 0.0012 | 0.04 | 0.006 | 0.01 | / | / | / | / | / | /
南沙区 | 广州绿由工业弃置废物回收处理有限公司 | 《生活垃圾焚烧污染控制标准》(GB18485-2014) | 20171206 | 15t/d焚烧炉 | 0.0025 | ND(0.0025) | ND(0.000008) | 0.0013 | ND(0.0002) | 达标 | 0.0007 | 0.0012 | / | 0.0016 | 达标
|  |  | 标准限值 |  | 1.0（以Sb+As+Pb+Cr+Co+Cu+Mn+Ni计） | 0.05 | 0.1（以Cd+Tl计） | / | / | / | / | / | / | / | /
|  | 《大气污染物排放限值》（DB44/27-2001）第二时段二级标准 | 20171206 | 厂界外上风向 | ND(0.0002) | ND(0.000003) | ND(0.000008) | ND(0.0005) | ND(0.0002) | 达标 | / | / | / | / | /
|  |  |  | 厂界外下风向1# | ND(0.0002) | ND(0.000003) | ND(0.000008) | ND(0.0005) | ND(0.0002) | 达标 | / | / | / | / | /
|  |  |  | 厂界外下风向2# | ND(0.0002) | ND(0.000003) | ND(0.000008) | ND(0.0005) | ND(0.0002) | 达标 | / | / | / | / | /
|  |  | 标准限值 |  | 0.006 | 0.0012 | 0.04 | 0.006 | 0.01 | / | / | / | / | / | /
南沙区 | 广州京写电路板有限公司 | 《大气污染物排放限值》（DB44/27-2001）第二时段二级标准 | 20171219 | 厂界外上风向 | ND(0.0002) | ND(0.000003) | ND(0.000008) | ND(0.0005) | ND(0.0002) | 达标 | / | / | / | / | /
|  |  |  | 厂界外下风向1# | ND(0.0002) | ND(0.000003) | ND(0.000008) | ND(0.0005) | ND(0.0002) | 达标 | / | / | / | / | /
|  |  |  | 厂界外下风向2# | ND(0.0002) | ND(0.000003) | ND(0.000008) | ND(0.0005) | ND(0.0002) | 达标 | / | / | / | / | /
|  |  | 标准限值 |  | 0.006 | 0.0012 | 0.04 | 0.006 | 0.01 | / | / | / | / | / | /
南沙区 | 广州番禺隆胜塑料五金有限公司 | 《电镀污染物排放标准》（GB 21900-2008）表5标准+《大气污染物排放限值》（DB44/27-2001）第二时段二级标准 | 20171218 | 酸雾废气排放口 | 0.0003 | ND(0.0025) | ND(0.000008) | ND(0.005) | ND(0.0002) | 达标 | / | / | / | / | /
|  |  | 标准限值 |  | 0.7 | 0.01 | 0.85 | 0.05 | 1.5 | / | / | / | / | / | /
|  |  | 20171218 | 厂界外上风向 | ND(0.0002) | ND(0.000003) | ND(0.000008) | ND(0.0005) | ND(0.0002) | 达标 | / | / | / | / | /
|  |  |  | 厂界外下风向1# | ND(0.0002) | ND(0.000003) | ND(0.000008) | ND(0.0005) | ND(0.0002) | 达标 | / | / | / | / | /
|  |  |  | 厂界外下风向2# | ND(0.0002) | ND(0.000003) | ND(0.000008) | ND(0.0005) | ND(0.0002) | 达标 | / | / | / | / | /
|  |  | 标准限值 |  | 0.006 | 0.0012 | 0.04 | 0.006 | 0.01 | / | / | / | / | / | /
南沙区 | 广州博奥皮具有限公司 | 《大气污染物排放限值》（DB44/27-2001）第二时段二级标准 | 20171207 | 上风向厂界外1# | ND(0.0002) | ND(0.000003) | ND(0.000008) | ND(0.0005) | ND(0.0002) | 达标 | / | / | / | / | /
|  |  |  | 下风向厂界外2# | ND(0.0002) | ND(0.000003) | ND(0.000008) | ND(0.0005) | ND(0.0002) | 达标 | / | / | / | / | /
|  |  |  | 下风向厂界外3# | ND(0.0002) | ND(0.000003) | ND(0.000008) | ND(0.0005) | ND(0.0002) | 达标 | / | / | / | / | /
|  |  | 标准限值 |  | 0.006 | 0.0012 | 0.04 | 0.006 | 0.01 | / | / | / | / | / | /
南沙区 | 番禺南丰塑料制品厂 | 《电镀污染物排放标准》（GB 21900-2008）表5标准+《大气污染物排放限值》（DB44/27-2001）第二时段二级标准 | 20171207 | 酸雾废气排放口 | 0.0022 | ND(0.0025) | 2.8e-05 | ND(0.005) | ND(0.0002) | 达标 | / | / | / | / | /
|  |  | 标准限值 |  | 0.7 | 0.01 | 0.85 | 0.05 | 1.5 | / | / | / | / | / | /
|  |  | 20171207 | 厂界上风向 | ND(0.0002) | ND(0.000003) | ND(0.000008) | ND(0.0005) | ND(0.0002) | 达标 | / | / | / | / | /
|  |  |  | 厂界下风向1# | ND(0.0002) | ND(0.000003) | ND(0.000008) | ND(0.0005) | ND(0.0002) | 达标 | / | / | / | / | /
|  |  |  | 厂界下风向2# | ND(0.0002) | ND(0.000003) | ND(0.000008) | ND(0.0005) | ND(0.0002) | 达标 | / | / | / | / | /
|  |  | 标准限值 |  | 0.006 | 0.0012 | 0.04 | 0.006 | 0.01 | / | / | / | / | / | /
南沙区 | 番禺镀化研机械制造有限公司 | 《电镀污染物排放标准》（GB 21900-2008）表5标准+《大气污染物排放限值》（DB44/27-2001）第二时段二级标准 | 20171208 | 酸雾废气排放口 | 0.0042 | ND(0.0025) | ND(0.000008) | ND(0.005) | ND(0.0002) | 达标 | / | / | / | / | /
|  |  | 标准限值 |  | 0.7 | 0.01 | 0.85 | 0.05 | 1.5 | / | / | / | / | / | /
|  |  | 20171208 | 厂界外上风向 | ND(0.0002) | ND(0.000003) | ND(0.000008) | ND(0.0005) | ND(0.0002) | 达标 | / | / | / | / | /
|  |  |  | 厂界外下风向1# | ND(0.0002) | ND(0.000003) | ND(0.000008) | ND(0.0005) | ND(0.0002) | 达标 | / | / | / | / | /
|  |  |  | 厂界外下风向2# | ND(0.0002) | ND(0.000003) | ND(0.000008) | ND(0.0005) | ND(0.0002) | 达标 | / | / | / | / | /
|  |  | 标准限值 |  | 0.006 | 0.0012 | 0.04 | 0.006 | 0.01 | / | / | / | / | / | /
黄埔区 | 特普莱(广州)科技电池有限公司 | 铅执行《电池工业污染物排放标准》（GB30484-2013)，其余项目执行《大气污染物排放限值》（DB44/27-2001）第二时段二级标准 | 停产 | 组立课D线废气排气口 | / | / | / | / | / | / | / | / | / | / | /
|  |  | 标准限值 |  | 0.7 | 0.01 | 0.85 | 0.05 | 1.5 | / | 4.3 | / | / | / | /
|  |  | 停产 | 厂界上风向对照点 | / | / | / | / | / | / | / | / | / | / | /
|  |  |  | 厂界下风向监测点1 | / | / | / | / | / | / | / | / | / | / | /
|  |  |  | 厂界下风向监测点2 | / | / | / | / | / | / | / | / | / | / | /
|  |  | 标准限值 |  | 0.006 | 0.0012 | 0.04 | 0.006 | 0.01 | / | 0.04 | / | / | / | /
增城区 | 增城市中新特种工艺电镀厂 | 《大气污染物排放限值》（DB44/27-2001）第一时段二级标准 | 20171228 | 含铬电镀车间排气口 | 0.0199 | ND(0.00003) | 0.0056 | ND(0.005) | 0.0087 | 达标 | 0.0766 | / | / | / | 达标
|  |  | 标准限值 |  | 0.7 | 0.01 | 0.85 | 0.05 | 2 | / | 4.3 | / | / | / | /
|  |  | 20171228 | 厂界上风向边界点 | ND(0.005) | ND(0.000006) | ND(0.0002) | ND(0.0005) | ND(0.001) | 达标 | ND(0.0001) | / | / | / | 达标
|  |  |  | 厂界下风向边界点1# | ND(0.005) | 7.9e-06 | ND(0.0002) | 0.0005 | ND(0.001) | 达标 | 0.00016 | / | / | / | 达标
|  |  |  | 厂界下风向边界点2# | ND(0.005) | ND(0.000006) | ND(0.0002) | 0.0008 | ND(0.001) | 达标 | ND(0.0001) | / | / | / | 达标
|  |  | 标准限值 |  | 0.0075 | 0.0015 | 0.05 | 0.0075 | 0.015 | / | 0.05 | / | / | / | /
从化区 | 广州市启诚五金工艺有限公司 | 《电镀污染物排放标准》（GB 21900-2008）表5标准+《大气污染物排放限值》（DB44/27-2001）第二时段二级标准 | 20171207 | 二车间废气排放口 | 0.0042 | ND(0.0025) | 9e-06 | ND(0.005) | ND(0.0002) | 达标 | / | / | / | / | /
|  |  | 标准限值 |  | 0.7 | 0.01 | 0.85 | 0.05 | 1.5 | / | / | / | / | / | /
|  |  | 20171207 | 上风向厂界外 | ND(0.0002) | ND(0.000003) | ND(0.000008) | ND(0.0005) | ND(0.0002) | 达标 | / | / | / | / | /
|  |  |  | 下风向厂界外1# | ND(0.0002) | ND(0.000003) | ND(0.000008) | ND(0.0005) | ND(0.0002) | 达标 | / | / | / | / | /
|  |  |  | 下风向厂界外2# | ND(0.0002) | ND(0.000003) | ND(0.000008) | ND(0.0005) | ND(0.0002) | 达标 | / | / | / | / | /
|  |  | 标准限值 |  | 0.006 | 0.0012 | 0.04 | 0.006 | 0.01 | / | / | / | / | / | /
备注：表中有“ND”表示未检出，括号中数值为该项目检出限。