## 废气监测数据审核表
东莞市2018年第一季度一月份国控企业污染源（国控废气）监督性监测结果
序号 | 行政区 | 企业名称 | 监测点名称 | 执行标准名称 | 监测日期 | 监测项目名称 | 监测结果(mg/m) | 标准限值(mg/m) | 排放单位 | 是否达标 | 超标倍数 | 备注
1899-12-31 | 东莞市 | 东莞德永佳纺织制衣有限公司 | 2*130t/h锅炉 | 火电厂大气污染物排放标准 | 2018-01-15 | 二氧化硫 | <3 | 50 | mg/m | 是
[6 empty] | 氮氧化物 | 49 | 100 | mg/m | 是
[6 empty] | 林格曼黑度 | 0 | 1 | 级 | 是
[6 empty] | 烟尘 | 11.8 | 20 | mg/m | 是
|  |  | 3*75t/h锅炉 |  |  | 烟尘 | 7.6 | 20 | mg/m | 是
[6 empty] | 二氧化硫 | 6 | 50 | mg/m | 是
[6 empty] | 氮氧化物 | 59 | 100 | mg/m | 是
[6 empty] | 林格曼黑度 | 0 | 1 | 级 | 是
1900-01-01 | 东莞市 | 东莞建晖纸业有限公司 | 总排口 | 火电厂大气污染物排放标准 | 2018-01-10 | 氮氧化物 | 57 | 100 | mg/m | 是
[6 empty] | 林格曼黑度 | 0.5 | 1 | 级 | 是
[6 empty] | 烟尘 | 10.4 | 20 | mg/m | 是
[6 empty] | 二氧化硫 | <3 | 50 | mg/m | 是
1900-01-02 | 东莞市 | 东莞金洲纸业有限公司 | (240*3)t/h排放口 | 火电厂大气污染物排放标准 | 2018-01-22 | 烟尘 | 10.8 | 20 | mg/m | 是
[6 empty] | 二氧化硫 | <3 | 50 | mg/m | 是
[6 empty] | 氮氧化物 | 37 | 100 | mg/m | 是
[6 empty] | 林格曼黑度 | 0.5 | 1 | 级 | 是
1900-01-03 | 东莞市 | 东莞玖龙纸业有限公司 | (320+320)t/h(11#+12#)锅炉 | 火电厂大气污染物排放标准 | 2018-01-17 | 烟尘 | 1.3 | 20 | mg/m | 是
[6 empty] | 二氧化硫 | 3 | 50 | mg/m | 是
[6 empty] | 氮氧化物 | 53 | 100 | mg/m | 是
[6 empty] | 林格曼黑度 | 0.5 | 1 | 级 | 是
|  |  | 280t/h(5#)锅炉 |  | 2018-01-16 | 烟尘 | 6.1 | 20 | mg/m | 是
[6 empty] | 二氧化硫 | 12 | 50 | mg/m | 是
[6 empty] | 氮氧化物 | 45 | 100 | mg/m | 是
[6 empty] | 林格曼黑度 | 0.5 | 1 | 级 | 是
|  |  | 410t/h(13#)锅炉 |  |  | 烟尘 | 3.9 | 20 | mg/m | 是
[6 empty] | 二氧化硫 | <3 | 50 | mg/m | 是
[6 empty] | 氮氧化物 | 40 | 100 | mg/m | 是
[6 empty] | 林格曼黑度 | 0.5 | 1 | 级 | 是
|  |  | 410t/h(14#)锅炉 |  |  | 烟尘 | 1.5 | 20 | mg/m | 是
[6 empty] | 二氧化硫 | 12 | 50 | mg/m | 是
[6 empty] | 氮氧化物 | 43 | 100 | mg/m | 是
[6 empty] | 林格曼黑度 | 0.5 | 1 | 级 | 是
|  |  | 410t/h(15#)锅炉 |  |  | 二氧化硫 | 12 | 50 | mg/m | 是
[6 empty] | 氮氧化物 | 43 | 100 | mg/m | 是
[6 empty] | 林格曼黑度 | 0.5 | 1 | 级 | 是
[6 empty] | 烟尘 | 1.5 | 20 | mg/m | 是
|  |  | 500t/d(10#)焚烧炉 | 生活垃圾焚烧污染控制标准 |  | 二氧化硫 | <3 | 100 | mg/m | 是
[6 empty] | 氮氧化物 | 101 | 300 | mg/m | 是
[6 empty] | 颗粒物 | 1.5 | 30 | mg/m | 是
|  |  | 500t/d(8#)焚烧炉 |  | 2018-01-30 | 二氧化硫 | <3 | 100 | mg/m | 是
[6 empty] | 氮氧化物 | 145 | 300 | mg/m | 是
[6 empty] | 颗粒物 | 12 | 30 | mg/m | 是
|  |  | 500t/d(9#)焚烧炉 |  | 2018-01-16 | 氮氧化物 | 87 | 300 | mg/m | 是
[6 empty] | 颗粒物 | 9.5 | 30 | mg/m | 是
[6 empty] | 二氧化硫 | 17 | 100 | mg/m | 是
|  |  | 680t/h(6#)锅炉 | 火电厂大气污染物排放标准 | 2018-01-17 | 氮氧化物 | 21 | 100 | mg/m | 是
[6 empty] | 林格曼黑度 | 0.5 | 1 | 级 | 是
[6 empty] | 烟尘 | 7.1 | 20 | mg/m | 是
[6 empty] | 二氧化硫 | 15 | 50 | mg/m | 是
1900-01-04 | 东莞市 | 东莞市东糖集团有限公司 | 220t/h锅炉 | 火电厂大气污染物排放标准 | 2018-02-08 | 烟尘 | 12.7 | 20 | mg/m | 是
[6 empty] | 二氧化硫 | 10 | 50 | mg/m | 是
[6 empty] | 氮氧化物 | 81 | 100 | mg/m | 是
[6 empty] | 林格曼黑度 | 0.5 | 1 | 级 | 是
1900-01-05 | 东莞市 | 东莞市鸿业造纸有限公司 | (65+30)t/h锅炉 | 广东省地方标准《锅炉大气污染物排放标准》 | 2018-01-22 | 二氧化硫 | 84 | 300 | mg/m | 是
[6 empty] | 氮氧化物 | 144 | 200 | mg/m | 是
[6 empty] | 林格曼黑度 | 0.5 | 1 | 级 | 是
|  |  |  | 锅炉大气污染物排放标准 |  | 颗粒物 | 16.7 | 30 | mg/m | 是
1900-01-06 | 东莞市 | 东莞市骏业纸业有限公司 | 90t/h锅炉 | 火电厂大气污染物排放标准 | 2018-01-18 | 烟尘 | 6.5 | 20 | mg/m | 是
[6 empty] | 二氧化硫 | <3 | 50 | mg/m | 是
[6 empty] | 林格曼黑度 | 0.5 | 1 | 级 | 是
[6 empty] | 氮氧化物 | 46 | 100 | mg/m | 是
1900-01-06 | 东莞市 | 广东理文造纸有限公司 | 1#烟囱废气排放口 | 火电厂大气污染物排放标准 | 2018-01-12 | 烟尘 | 14 | 20 | mg/m | 是
[6 empty] | 二氧化硫 | 10 | 50 | mg/m | 是
[6 empty] | 氮氧化物 | 61 | 100 | mg/m | 是
[6 empty] | 林格曼黑度 | 0.5 | 1 | 级 | 是
|  |  | 2#烟囱废气排放口 |  |  | 二氧化硫 | 21 | 50 | mg/m | 是
[6 empty] | 氮氧化物 | 64 | 100 | mg/m | 是
[6 empty] | 林格曼黑度 | 0.5 | 1 | 级 | 是
[6 empty] | 烟尘 | 14.9 | 20 | mg/m | 是
1900-01-07 | 东莞市 | 广东电力发展股份有限公司沙角A电厂 | 1#机组 | 火电厂大气污染物排放标准 | 2018-01-11 | 烟尘 | 3.6 | 20 | mg/m | 是
[6 empty] | 二氧化硫 | 25 | 50 | mg/m | 是
[6 empty] | 氮氧化物 | 26 | 100 | mg/m | 是
[6 empty] | 汞及化合物 | 0.0031 | 0.03 | mg/m | 是
[6 empty] | 林格曼黑度 | 0.5 | 1 | 级 | 是
|  |  | 2#机组 |  |  | 汞及化合物 | 0.003 | 0.03 | mg/m | 是
[6 empty] | 烟尘 | 4.6 | 20 | mg/m | 是
[6 empty] | 二氧化硫 | 22 | 50 | mg/m | 是
[6 empty] | 氮氧化物 | 25 | 100 | mg/m | 是
[6 empty] | 林格曼黑度 | 0.5 | 1 | 级 | 是
|  |  | 3#机组 |  | 2018-01-12 | 二氧化硫 | 20 | 50 | mg/m | 是
[6 empty] | 氮氧化物 | 23 | 100 | mg/m | 是
[6 empty] | 汞及化合物 | 0.0028 | 0.03 | mg/m | 是
[6 empty] | 林格曼黑度 | 0.5 | 1 | 级 | 是
[6 empty] | 烟尘 | 3.7 | 20 | mg/m | 是
|  |  | 4#机组 |  |  | 烟尘 | 3.3 | 20 | mg/m | 是
[6 empty] | 氮氧化物 | 6 | 100 | mg/m | 是
[6 empty] | 汞及化合物 | 0.003 | 0.03 | mg/m | 是
[6 empty] | 林格曼黑度 | 0.5 | 1 | 级 | 是
[6 empty] | 二氧化硫 | 20 | 50 | mg/m | 是
1900-01-08 | 东莞市 | 广东广合电力有限公司沙角发电厂C厂 | 1#机组 | 火电厂大气污染物排放标准 | 2018-01-15 | 烟尘 | 2.8 | 20 | mg/m | 是
[6 empty] | 二氧化硫 | 14 | 50 | mg/m | 是
[6 empty] | 氮氧化物 | 26 | 100 | mg/m | 是
[6 empty] | 汞及化合物 | <0.0025 | 0.03 | mg/m | 是
[6 empty] | 林格曼黑度 | 0.5 | 1 | 级 | 是
|  |  | 3#机组 |  | 2018-01-25 | 烟尘 | 2.3 | 20 | mg/m | 是
[6 empty] | 二氧化硫 | 4 | 50 | mg/m | 是
[6 empty] | 氮氧化物 | 6 | 100 | mg/m | 是
[6 empty] | 汞及化合物 | <0.0025 | 0.03 | mg/m | 是
[6 empty] | 林格曼黑度 | 0.5 | 1 | 级 | 是
10 | 东莞市 | 深圳市广深沙角B电力有限公司沙角B火力发电厂 | 2#机组 | 火电厂大气污染物排放标准 | 2018-01-12 | 烟尘 | 7 | 20 | mg/m | 是
[6 empty] | 二氧化硫 | <15 | 50 | mg/m | 是
[6 empty] | 氮氧化物 | 34 | 100 | mg/m | 是
[6 empty] | 汞及化合物 | <0.0025 | 0.03 | mg/m | 是
[6 empty] | 林格曼黑度 | 0.5 | 1 | 级 | 是
注：＜表示检验数值低于方法最低检出限，以所使用的方法检出限值报出。