## 废水监测数据审核表
东莞市2018年第一季度一月份国控企业污染源（国控废水）监督性监测结果
序号 | 行政区 | 企业名称 | 监测日期 | 监测点名称 | 执行标准名称 | 监测项目名称 | 污染物浓度 | 标准限值 | 单位 | 是否达标 | 超标倍数 | 备注
1899-12-31 | 东莞市 | 东莞超盈纺织有限公司 | 2018-01-16 | 排放口 | 纺织染整工业水污染物排放标准 | 总氮 | 8.16 | 1900-01-14 | mg/L | 是
[6 empty] | 总磷 | 0.1 | 0.5 | mg/L | 是
[6 empty] | 硫化物 | <0.005 | 0.5 | mg/L | 是
[6 empty] | 六价铬 | 0.039 | 0.5 | mg/L | 是
[6 empty] | 悬浮物 | 6 | 1900-02-18 | mg/L | 是
[6 empty] | 氨氮 | 0.386 | 10 | mg/L | 是
[6 empty] | 化学需氧量 | 21 | 1900-03-20 | mg/L | 是
[6 empty] | 色度 | 2 | 40 | 倍 | 是
[6 empty] | 苯胺类 | 0.03 | 1 | mg/L | 是
[6 empty] | PH值 | 7.16 | 6-9 | 无量钢 | 是
[6 empty] | 生化需氧量 | 4.8 | 20 | mg/L | 是
1900-01-01 | 东莞市 | 东莞德永佳纺织制衣有限公司 | 2018-01-15 | 排放口 | 纺织染整工业水污染物排放标准 | 苯胺类 | 0.04 | 1 | mg/L | 是
[6 empty] | 六价铬 | <0.004 | 0.5 | mg/L | 是
[6 empty] | 悬浮物 | <4 | 50 | mg/L | 是
[6 empty] | 氨氮 | 1.78 | 10 | mg/L | 是
[6 empty] | 总氮 | 6.26 | 15 | mg/L | 是
[6 empty] | 硫化物 | <0.005 | 0.5 | mg/L | 是
[6 empty] | PH值 | 6.98 | 6-9 | 无量纲 | 是
[6 empty] | 生化需氧量 | 7.2 | 20 | mg/L | 是
[6 empty] | 总磷 | 0.22 | 0.5 | mg/L | 是
[6 empty] | 化学需氧量 | 31 | 80 | mg/L | 是
[6 empty] | 色度 | 2 | 50 | 倍 | 是
1900-01-02 | 东莞市 | 东莞建晖纸业有限公司 | 2018-01-10 | 总口 | 制浆造纸工业水污染物排放标准 | 总磷 | 0.01 | 0.8 | mg/L | 是
[6 empty] | 总氮 | 3.9 | 12 | mg/L | 是
[6 empty] | PH值 | 7.64 | 6-9 | 无量纲 | 是
[6 empty] | 生化需氧量 | 6.6 | 20 | mg/L | 是
[6 empty] | 悬浮物 | <4 | 30 | mg/L | 是
[6 empty] | 色度 | 2 | 50 | 倍 | 是
[6 empty] | 氨氮 | 2.64 | 5 | mg/L | 是
[6 empty] | 化学需氧量 | 23 | 60 | mg/L | 是
1900-01-03 | 东莞市 | 东莞金洲纸业有限公司 | 2018-01-22 | 总口 | 制浆造纸工业水污染物排放标准 | 悬浮物 | 5 | 30 | mg/L | 是
[6 empty] | 色度 | 2 | 50 | 倍 | 是
[6 empty] | 总氮 | 7.31 | 12 | mg/L | 是
[6 empty] | PH值 | 6.86 | 6-9 | 无量纲 | 是
[6 empty] | 生化需氧量 | 5.1 | 20 | mg/L | 是
[6 empty] | 总磷 | 0.04 | 0.8 | mg/L | 是
[6 empty] | 化学需氧量 | 24 | 60 | mg/L | 是
[6 empty] | 氨氮 | 1.68 | 5 | mg/L | 是
1900-01-04 | 东莞市 | 东莞理文造纸厂有限公司 | 2018-01-22 | 总口 | 制浆造纸工业水污染物排放标准 | PH值 | 7.31 | 6-9 | 无量纲 | 是
[6 empty] | 总氮 | 6.04 | 12 | mg/L | 是
[6 empty] | 色度 | 4 | 50 | 倍 | 是
[6 empty] | 悬浮物 | 12 | 30 | mg/L | 是
[6 empty] | 生化需氧量 | 6 | 20 | mg/L | 是
[6 empty] | 总磷 | 0.08 | 0.8 | mg/L | 是
[6 empty] | 化学需氧量 | 26 | 60 | mg/L | 是
[6 empty] | 氨氮 | 0.994 | 5 | mg/L | 是
1900-01-05 | 东莞市 | 东莞世丽纺织有限公司 | 2018-01-12 | 总口 | 纺织染整工业水污染物排放标准 | 总磷 | 0.02 | 0.5 | mg/L | 是
[6 empty] | 总氮 | 1.22 | 1900-01-14 | mg/L | 是
[6 empty] | 硫化物 | <0.005 | 0.5 | mg/L | 是
[6 empty] | 六价铬 | <0.004 | 0.5 | mg/L | 是
[6 empty] | 悬浮物 | <4 | 1900-02-18 | mg/L | 是
[6 empty] | 氨氮 | 0.754 | 10 | mg/L | 是
[6 empty] | 化学需氧量 | 14 | 1900-03-20 | mg/L | 是
[6 empty] | 色度 | 2 | 40 | 倍 | 是
[6 empty] | 苯胺类 | 0.17 | 1 | mg/L | 是
[6 empty] | PH值 | 7.26 | 6-9 | 无量钢 | 是
[6 empty] | 生化需氧量 | 3 | 20 | mg/L | 是
1900-01-06 | 东莞市 | 东莞市白天鹅纸业有限公司 | 2018-01-11 | 总口 | 制浆造纸工业水污染物排放标准 | PH值 | 7.4 | 6-9 | 无量纲 | 是
[6 empty] | 色度 | 2 | 50 | 倍 | 是
[6 empty] | 悬浮物 | 4 | 30 | mg/L | 是
[6 empty] | 生化需氧量 | 4.7 | 20 | mg/L | 是
[6 empty] | 总磷 | 0.16 | 0.8 | mg/L | 是
[6 empty] | 总氮 | 6.39 | 12 | mg/L | 是
[6 empty] | 化学需氧量 | 22 | 60 | mg/L | 是
[6 empty] | 氨氮 | 0.678 | 5 | mg/L | 是
1900-01-07 | 东莞市 | 东莞市道滘兴隆造纸厂有限公司 | 2018-01-18 | 总口 | 制浆造纸工业水污染物排放标准 | 总氮 | 4.19 | 1900-01-09 | mg/L | 是
[6 empty] | 色度 | 2 | 50 | 倍 | 是
[6 empty] | 悬浮物 | 7 | 1900-01-09 | mg/L | 是
[6 empty] | PH值 | 6.38 | 6-9 | 无量纲 | 是
[6 empty] | 生化需氧量 | 6.8 | 1900-01-09 | mg/L | 是
[6 empty] | 总磷 | 0.13 | 0.5 | mg/L | 是
[6 empty] | 氨氮 | 1.91 | 5 | mg/L | 是
[6 empty] | 化学需氧量 | 40 | 60 | mg/L | 是
1900-01-08 | 东莞市 | 东莞市东保纸业有限公司 | 2018-01-15 | 总口 | 制浆造纸工业水污染物排放标准 | 总氮 | 1.67 | 12 | mg/L | 是
[6 empty] | 生化需氧量 | 6.2 | 20 | mg/L | 是
[6 empty] | 总磷 | 0.15 | 0.8 | mg/L | 是
[6 empty] | 色度 | 4 | 50 | 倍 | 是
[6 empty] | 悬浮物 | 5 | 30 | mg/L | 是
[6 empty] | PH值 | 7.18 | 6-9 | 无量纲 | 是
[6 empty] | 氨氮 | 0.576 | 5 | mg/L | 是
[6 empty] | 化学需氧量 | 25 | 60 | mg/L | 是
1900-01-09 | 东莞市 | 东莞市鸿业造纸有限公司 | 2018-01-22 | 总口 | 制浆造纸工业水污染物排放标准 | 总氮 | 2.99 | 12 | mg/L | 是
[6 empty] | 生化需氧量 | 7.2 | 20 | mg/L | 是
[6 empty] | 总磷 | 0.28 | 0.8 | mg/L | 是
[6 empty] | 色度 | 4 | 50 | 倍 | 是
[6 empty] | 悬浮物 | 9 | 30 | mg/L | 是
[6 empty] | PH值 | 7.41 | 6-9 | 无量纲 | 是
[6 empty] | 氨氮 | 1.34 | 5 | mg/L | 是
[6 empty] | 化学需氧量 | 37 | 60 | mg/L | 是
1900-01-10 | 东莞市 | 东莞市潢涌银洲纸业有限公司 | 2018-01-10 | 总口 | 制浆造纸工业水污染物排放标准 | 总磷 | 0.03 | 0.8 | mg/L | 是
[6 empty] | PH值 | 6.62 | 6-9 | 无量纲 | 是
[6 empty] | 生化需氧量 | 4.9 | 20 | mg/L | 是
[6 empty] | 色度 | 4 | 50 | 倍 | 是
[6 empty] | 总氮 | 3.95 | 12 | mg/L | 是
[6 empty] | 悬浮物 | <4 | 30 | mg/L | 是
[6 empty] | 氨氮 | 2.91 | 5 | mg/L | 是
[6 empty] | 化学需氧量 | 26 | 60 | mg/L | 是
1900-01-11 | 东莞市 | 东莞市汇隆特种纸业有限公司 | 2018-01-17 | 总口 | 制浆造纸工业水污染物排放标准 | 总氮 | 1.73 | 12 | mg/L | 是
[6 empty] | 悬浮物 | 8 | 30 | mg/L | 是
[6 empty] | PH值 | 7.26 | 6-9 | 无量纲 | 是
[6 empty] | 生化需氧量 | 7.2 | 20 | mg/L | 是
[6 empty] | 总磷 | 0.07 | 0.8 | mg/L | 是
[6 empty] | 色度 | 2 | 50 | 倍 | 是
[6 empty] | 化学需氧量 | 43 | 60 | mg/L | 是
[6 empty] | 氨氮 | 0.922 | 5 | mg/L | 是
1900-01-12 | 东莞市 | 东莞市建航纸业有限公司 | 2018-01-11 | 总排放口 | 制浆造纸工业水污染物排放标准 | 色度 | 4 | 50 | 倍 | 是
[6 empty] | 总磷 | 0.48 | 0.8 | mg/L | 是
[6 empty] | 悬浮物 | 6 | 30 | mg/L | 是
[6 empty] | 总氮 | 7.4 | 12 | mg/L | 是
[6 empty] | PH值 | 7.27 | 6-9 | 无量纲 | 是
[6 empty] | 生化需氧量 | 6.6 | 20 | mg/L | 是
[6 empty] | 氨氮 | 1.6 | 5 | mg/L | 是
[6 empty] | 化学需氧量 | 22 | 60 | mg/L | 是
1900-01-13 | 东莞市 | 东莞市建桦造纸有限公司 | 2018-01-10 | 总排放口 | 制浆造纸工业水污染物排放标准 | 色度 | 4 | 50 | 倍 | 是
[6 empty] | 悬浮物 | <4 | 30 | mg/L | 是
[6 empty] | 总氮 | 3.95 | 12 | mg/L | 是
[6 empty] | PH值 | 6.62 | 6-9 | 无量纲 | 是
[6 empty] | 生化需氧量 | 4.9 | 20 | mg/L | 是
[6 empty] | 总磷 | 0.03 | 0.8 | mg/L | 是
[6 empty] | 氨氮 | 2.91 | 5 | mg/L | 是
[6 empty] | 化学需氧量 | 26 | 60 | mg/L | 是
1900-01-14 | 东莞市 | 东莞市金田纸业有限公司 | 2018-01-11 | 污水排放口 | 制浆造纸工业水污染物排放标准 | 色度 | 4 | 50 | 倍 | 是
[6 empty] | PH值 | 6.42 | 6-9 | 无量纲 | 是
[6 empty] | 生化需氧量 | 5.4 | 20 | mg/L | 是
[6 empty] | 总磷 | 0.04 | 0.8 | mg/L | 是
[6 empty] | 悬浮物 | 11 | 30 | mg/L | 是
[6 empty] | 总氮 | 6.9 | 12 | mg/L | 是
[6 empty] | 氨氮 | 1.72 | 5 | mg/L | 是
[6 empty] | 化学需氧量 | 24 | 60 | mg/L | 是
1900-01-15 | 东莞市 | 东莞市骏业纸业有限公司 | 2018-01-18 | 总口 | 制浆造纸工业水污染物排放标准 | PH值 | 7.12 | 6-9 | 无量纲 | 是
[6 empty] | 生化需氧量 | 6.3 | 20 | mg/L | 是
[6 empty] | 总磷 | 0.02 | 0.8 | mg/L | 是
[6 empty] | 色度 | 2 | 50 | 倍 | 是
[6 empty] | 悬浮物 | 6 | 30 | mg/L | 是
[6 empty] | 总氮 | 6.28 | 12 | mg/L | 是
[6 empty] | 氨氮 | 0.576 | 5 | mg/L | 是
[6 empty] | 化学需氧量 | 21 | 60 | mg/L | 是
1900-01-16 | 东莞市 | 东莞市上隆纸业有限公司 | 2018-01-10 | 总排口 | 制浆造纸工业水污染物排放标准 | PH值 | 6.93 | 6-9 | 无量纲 | 是
[6 empty] | 生化需氧量 | 2.7 | 20 | mg/L | 是
[6 empty] | 总磷 | 0.06 | 0.8 | mg/L | 是
[6 empty] | 色度 | 2 | 50 | 倍 | 是
[6 empty] | 悬浮物 | <4 | 30 | mg/L | 是
[6 empty] | 总氮 | 2.82 | 12 | mg/L | 是
[6 empty] | 氨氮 | 0.312 | 5 | mg/L | 是
[6 empty] | 化学需氧量 | 10 | 60 | mg/L | 是
1900-01-17 | 东莞市 | 东莞市双洲纸业有限公司 | 2018-01-11 | 总口 | 制浆造纸工业水污染物排放标准 | 总磷 | 0.29 | 0.8 | mg/L | 是
[6 empty] | 色度 | 8 | 50 | 倍 | 是
[6 empty] | 悬浮物 | <4 | 30 | mg/L | 是
[6 empty] | PH值 | 6.78 | 6-9 | 无量纲 | 是
[6 empty] | 生化需氧量 | 4.5 | 20 | mg/L | 是
[6 empty] | 总氮 | 8.01 | 12 | mg/L | 是
[6 empty] | 氨氮 | 1.13 | 5 | mg/L | 是
[6 empty] | 化学需氧量 | 26 | 60 | mg/L | 是
1900-01-18 | 东莞市 | 东莞市泰昌纸业有限公司 | 2018-01-09 | 排放口 | 制浆造纸工业水污染物排放标准 | 总氮 | 2.27 | 12 | mg/L | 是
[6 empty] | 色度 | 2 | 50 | 倍 | 是
[6 empty] | 悬浮物 | 10 | 30 | mg/L | 是
[6 empty] | PH值 | 7.35 | 6-9 | 无量纲 | 是
[6 empty] | 生化需氧量 | 4.4 | 20 | mg/L | 是
[6 empty] | 总磷 | 0.03 | 0.8 | mg/L | 是
[6 empty] | 化学需氧量 | 26 | 60 | mg/L | 是
[6 empty] | 氨氮 | 2.02 | 5 | mg/L | 是
1900-01-19 | 东莞市 | 东莞市祥兴纸业有限公司 | 2018-01-04 | 总口 | 制浆造纸工业水污染物排放标准 | PH值 | 7.1 | 6-9 | 无量纲 | 是
[6 empty] | 生化需氧量 | 3.8 | 20 | mg/L | 是
[6 empty] | 总磷 | 0.02 | 0.8 | mg/L | 是
[6 empty] | 色度 | 2 | 50 | 倍 | 是
[6 empty] | 悬浮物 | 6 | 30 | mg/L | 是
[6 empty] | 总氮 | 2.39 | 12 | mg/L | 是
[6 empty] | 氨氮 | 0.167 | 5 | mg/L | 是
[6 empty] | 化学需氧量 | 16 | 60 | mg/L | 是
1900-01-20 | 东莞市 | 东莞市新富发纸业有限公司 | 2018-01-11 | 排水口 | 制浆造纸工业水污染物排放标准 | 总氮 | 7.6 | 12 | mg/L | 是
[6 empty] | 生化需氧量 | 5.4 | 20 | mg/L | 是
[6 empty] | 总磷 | 0.15 | 0.8 | mg/L | 是
[6 empty] | PH值 | 7.09 | 6-9 | 无量纲 | 是
[6 empty] | 色度 | 2 | 50 | 倍 | 是
[6 empty] | 悬浮物 | 4 | 30 | mg/L | 是
[6 empty] | 氨氮 | 1.69 | 5 | mg/L | 是
[6 empty] | 化学需氧量 | 27 | 60 | mg/L | 是
1900-01-21 | 东莞市 | 东莞市旭丰纸业有限公司 | 2018-01-11 | 排放口 | 制浆造纸工业水污染物排放标准 | 总氮 | 5.65 | 12 | mg/L | 是
[6 empty] | PH值 | 6.87 | 6-9 | 无量纲 | 是
[6 empty] | 生化需氧量 | 4.8 | 20 | mg/L | 是
[6 empty] | 总磷 | 0.03 | 0.8 | mg/L | 是
[6 empty] | 色度 | 4 | 50 | 倍 | 是
[6 empty] | 悬浮物 | 6 | 30 | mg/L | 是
[6 empty] | 化学需氧量 | 25 | 60 | mg/L | 是
[6 empty] | 氨氮 | 1.7 | 5 | mg/L | 是
1900-01-22 | 东莞市 | 东莞市中联纸业有限公司 | 2018-01-04 | 排放口 | 制浆造纸工业水污染物排放标准 | 总氮 | 2.21 | 12 | mg/L | 是
[6 empty] | PH值 | 6.86 | 6-9 | 无量纲 | 是
[6 empty] | 生化需氧量 | 10.6 | 20 | mg/L | 是
[6 empty] | 总磷 | 0.1 | 0.8 | mg/L | 是
[6 empty] | 色度 | 4 | 50 | 倍 | 是
[6 empty] | 悬浮物 | 6 | 30 | mg/L | 是
[6 empty] | 化学需氧量 | 45 | 60 | mg/L | 是
[6 empty] | 氨氮 | 1.13 | 5 | mg/L | 是
1900-01-23 | 东莞市 | 东莞顺裕纸业有限公司 | 2018-01-09 | 总口 | 制浆造纸工业水污染物排放标准 | 总氮 | 2.33 | 12 | mg/L | 是
[6 empty] | 色度 | 2 | 50 | 倍 | 是
[6 empty] | 悬浮物 | 5 | 30 | mg/L | 是
[6 empty] | PH值 | 6.84 | 6-9 | 无量纲 | 是
[6 empty] | 生化需氧量 | 3 | 20 | mg/L | 是
[6 empty] | 总磷 | 0.04 | 0.8 | mg/L | 是
[6 empty] | 氨氮 | <0.025 | 5 | mg/L | 是
[6 empty] | 化学需氧量 | 12 | 60 | mg/L | 是
1900-01-24 | 东莞市 | 广东理文造纸有限公司 | 2018-01-12 | 排放口 | 制浆造纸工业水污染物排放标准 | 总氮 | 4.61 | 12 | mg/L | 是
[6 empty] | PH值 | 7.37 | 6-9 | 无量纲 | 是
[6 empty] | 生化需氧量 | 5.8 | 20 | mg/L | 是
[6 empty] | 总磷 | 0.03 | 0.8 | mg/L | 是
[6 empty] | 色度 | 16 | 50 | 倍 | 是
[6 empty] | 悬浮物 | 10 | 30 | mg/L | 是
[6 empty] | 化学需氧量 | 24 | 60 | mg/L | 是
[6 empty] | 氨氮 | 2.06 | 5 | mg/L | 是
1900-01-25 | 东莞市 | 东莞玖龙纸业有限公司 | 2018-01-30 | 总排放口 | 制浆造纸工业水污染物排放标准 | PH值 | 6.65 | 6-9 | 无量纲 | 是
[6 empty] | 生化需氧量 | 5.3 | 20 | mg/L | 是
[6 empty] | 总磷 | 0.01 | 0.8 | mg/L | 是
[6 empty] | 化学需氧量 | 23 | 1900-02-28 | mg/L | 是
[6 empty] | 色度 | 2 | 50 | 倍 | 是
[6 empty] | 悬浮物 | 10 | 30 | mg/L | 是
[6 empty] | 氨氮 | 1.38 | 1900-01-04 | mg/L | 是
[6 empty] | 总氮 | 4.98 | 12 | mg/L | 是
27 | 东莞市 | 东莞美维电路有限公司 | 2018-01-09 | 废水排放口 | 电镀水污染物排放标准 | 氟化物 | 0.15 | 10 | mg/L | 是
[6 empty] | 石油类 | 0.07 | 2 | mg/L | 是
[6 empty] | 总铜 | 0.06 | 0.5 | mg/L | 是
[6 empty] | PH值 | 7.39 | 6-9 | 无量纲 | 是
[6 empty] | 总磷 | 0.46 | 1 | mg/L | 是
[6 empty] | 化学需氧量 | 22 | 80 | mg/L | 是
[6 empty] | 总汞 | <0.00004 | 0.005 | mg/L | 是
[6 empty] | 总铬 | <0.03 | 0.5 | mg/L | 是
[6 empty] | 六价铬 | 0.004 | 0.1 | mg/L | 是
[6 empty] | 总银 | <0.03 | 0.1 | mg/L | 是
[6 empty] | 总铝 | <0.07 | 2 | mg/L | 是
[6 empty] | 总镉 | <0.002 | 0.01 | mg/L | 是
[6 empty] | 氨氮 | 4.68 | 15 | mg/L | 是
[6 empty] | 总氮 | 7.73 | 20 | mg/L | 是
[6 empty] | 氰化物（总氰化合物） | <0.001 | 0.2 | mg/L | 是
[6 empty] | 总砷 | 0.0014 | - | mg/L | -
[6 empty] | 总铅 | <0.01 | 0.1 | mg/L | 是
[6 empty] | 总镍 | <0.05 | 0.5 | mg/L | 是
[6 empty] | 悬浮物 | 8 | 30 | mg/L | 是
[6 empty] | 总锌 | <0.02 | 1 | mg/L | 是
[6 empty] | 总铁 | 0.04 | 2 | mg/L | 是
|  |  |  | 镍预处理排放口 |  | 总银 | <0.03 | 0.1 | mg/L | 是
[6 empty] | 总汞 | <0.00004 | 0.005 | mg/L | 是
[6 empty] | 总镉 | <0.002 | 0.01 | mg/L | 是
[6 empty] | 总铬 | <0.03 | 0.5 | mg/L | 是
[6 empty] | 六价铬 | <0.004 | 0.1 | mg/L | 是
[6 empty] | 总铅 | <0.01 | 0.1 | mg/L | 是
[6 empty] | 总镍 | <0.05 | 0.5 | mg/L | 是
|  |  |  | 银预处理排放口 |  | 总镍 | <0.05 | 0.5 | mg/L | 是
[6 empty] | 总汞 | <0.00004 | 0.005 | mg/L | 是
[6 empty] | 总镉 | <0.002 | 0.01 | mg/L | 是
[6 empty] | 总铬 | <0.03 | 0.5 | mg/L | 是
[6 empty] | 六价铬 | <0.004 | 0.1 | mg/L | 是
[6 empty] | 总铅 | <0.01 | 0.1 | mg/L | 是
[6 empty] | 总银 | <0.03 | 0.1 | mg/L | 是
28 | 东莞市 | 东莞沙田丽海纺织印染有限公司 | 2018-01-10 | 总口 | 纺织染整工业水污染物排放标准 | 苯胺类 | 0.3 | 1 | mg/L | 是
[6 empty] | 六价铬 | <0.004 | 0.5 | mg/L | 是
[6 empty] | 悬浮物 | 6 | 50 | mg/L | 是
[6 empty] | PH值 | 7.02 | 6-9 | 无量纲 | 是
[6 empty] | 生化需氧量 | 4.4 | 20 | mg/L | 是
[6 empty] | 总磷 | 0.04 | 0.5 | mg/L | 是
[6 empty] | 化学需氧量 | 17 | 80 | mg/L | 是
[6 empty] | 氨氮 | 3.5 | 10 | mg/L | 是
[6 empty] | 总氮 | 6.39 | 15 | mg/L | 是
[6 empty] | 硫化物 | <0.005 | 0.5 | mg/L | 是
[6 empty] | 色度 | 8 | 40 | mg/L | 是
注：＜表示检验数值低于方法最低检出限，以所使用的方法检出限值报出。