## 废气监测数据审核表
东莞市2018年第一季度一月份国控企业污染源（危废废气）监督性监测结果
序号 | 行政区 | 企业名称 | 监测点名称 | 执行标准名称 | 监测日期 | 监测项目名称 | 监测结果(mg/m) | 标准限值(mg/m) | 排放单位 | 是否达标 | 超标倍数 | 备注
1899-12-31 | 东莞市 | 东莞马士基集装箱工业有限公司 | 排放口1# | 广东省印刷行业挥发性有机化合物排放标准 | 2018-01-04 | 苯 | <0.0005 | 1 | mg/m | 是
[6 empty] | 甲苯及二甲苯合计 | 1.35 | 15 | mg/m | 是
[6 empty] | 挥发性有机物 | 2.86 | 120 | mg/m | 是
1900-01-01 | 东莞市 | 东莞山本电子科技有限公司 | 排放口 | 电镀污染物排放标准 | 2017-12-20 | 氯化氢 | <2 | 30 | mg/m | 是
[5 empty] | 2018-01-03 | 硫酸雾 | <5 | 30 | mg/m | 是
[6 empty] | 氯化氢 | <2 | 30 | mg/m | 是
1900-01-02 | 东莞市 | 东莞生益电子有限公司万江分厂 | 酸雾排放口 | 电镀污染物排放标准 | 2018-01-24 | 硫酸雾 | <5 | 30 | mg/m | 是
[6 empty] | 氯化氢 | <2 | 30 | mg/m | 是
1900-01-03 | 东莞市 | 东莞市豪丰环保投资有限公司 | 6t/h锅炉排放口 | 锅炉大气污染物排放标准 | 2018-01-03 | 二氧化硫 | <15 | 50 | mg/m | 是
[6 empty] | 氮氧化物 | 132 | 200 | mg/m | 是
[6 empty] | 林格曼黑度 | 0 | 1 | 级 | 是
[6 empty] | 颗粒物 | <19.3 | 20 | mg/m | 是
1900-01-04 | 东莞市 | 东莞红板多层线路板有限公司 | 车间有机废气排放口 |  | 2018-01-15 | 甲苯 | 0.06 | - | mg/m | -
[6 empty] | 二甲苯 | 0.84 | - | mg/m | -
|  |  |  | 广东省印刷行业挥发性有机化合物排放标准 |  | 挥发性有机物 | 17 | 120 | mg/m | 是
[6 empty] | 甲苯及二甲苯合计 | 0.9 | 15 | mg/m | 是
[6 empty] | 苯 | <0.01 | 1 | mg/m | 是
1900-01-05 | 东莞市 | 东莞联桥电子有限公司 | 废气排放口 | 电镀污染物排放标准 | 2018-01-24 | 氯化氢 | 9.1 | 30 | mg/m | 是
1900-01-06 | 东莞市 | 东莞南城新科磁电制品有限公司 | 涂料、固化车间废气排放口 | 广东省家具制造行业挥发性有机化合物 | 2018-01-12 | 苯 | <0.01 | 1 | mg/m | 是
[6 empty] | 甲苯及二甲苯合计 | 1.3 | 20 | mg/m | 是
[6 empty] | 挥发性有机物 | 3.9 | 30 | mg/m | 是
1900-01-07 | 东莞市 | 东莞中科环保电力有限公司 | 1#烟囱 | 生活垃圾焚烧污染控制标准 | 2018-01-31 | 二氧化硫 | 6 | 100 | mg/m | 是
[6 empty] | 氮氧化物 | 106 | 300 | mg/m | 是
[6 empty] | 汞及化合物 | <0.0025 | 0.05 | mg/m | 是
[6 empty] | 颗粒物 | 2.5 | 30 | mg/m | 是
[6 empty] | 一氧化碳 | 12 | 100 | mg/m | 是
[6 empty] | 氯化氢 | 2.6 | 60 | mg/m | 是
[5 empty] | 2018-01-31 | 镉、铊及其化合物（以Cd +Tl计） | <0.000016 | 0.1 | mg/m | 是
[6 empty] | 锑、砷、铅、铬、钴、铜、锰、镍及其化合物 | <0.01095 | 1 | mg/m | 是
|  |  | 2#烟囱 |  | 2018-01-31 | 二氧化硫 | 5 | 100 | mg/m | 是
[6 empty] | 氮氧化物 | 148 | 300 | mg/m | 是
[6 empty] | 汞及化合物 | <0.0025 | 0.05 | mg/m | 是
[6 empty] | 颗粒物 | 1.7 | 30 | mg/m | 是
[6 empty] | 一氧化碳 | 16 | 100 | mg/m | 是
[6 empty] | 氯化氢 | 2.8 | 60 | mg/m | 是
[5 empty] | 2018-01-31 | 镉、铊及其化合物（以Cd +Tl计） | <0.000016 | 0.1 | mg/m | 是
[6 empty] | 锑、砷、铅、铬、钴、铜、锰、镍及其化合物 | <0.00705 | 1 | mg/m | 是
|  |  | 3#烟囱 |  | 2018-01-31 | 二氧化硫 | 15 | 100 | mg/m | 是
[6 empty] | 氮氧化物 | 136 | 300 | mg/m | 是
[6 empty] | 汞及化合物 | <0.0025 | 0.05 | mg/m | 是
[6 empty] | 颗粒物 | 2.2 | 30 | mg/m | 是
[6 empty] | 一氧化碳 | 9 | 100 | mg/m | 是
[6 empty] | 氯化氢 | 2 | 60 | mg/m | 是
[5 empty] | 2018-01-31 | 镉、铊及其化合物（以Cd +Tl计） | <0.000016 | 0.1 | mg/m | 是
[6 empty] | 锑、砷、铅、铬、钴、铜、锰、镍及其化合物 | <0.00684 | 1 | mg/m | 是
1900-01-08 | 东莞市 | 日立化成工业(东莞)有限公司 | (2+2)t/h锅炉排放口 | 广东省地方标准《锅炉大气污染物排放标准》 | 2018-1-24 17:00:00 | 烟尘 | 8.7 | 30 | mg/m | 是
[6 empty] | 二氧化硫 | <3 | 50 | mg/m | 是
[6 empty] | 氮氧化物 | 29 | 200 | mg/m | 是
[6 empty] | 林格曼黑度 | 0.5 | 1 | 级 | 是
|  |  | 9#脱臭机废气排放口 | 广东省地方标准《大气污染物排放限值》 |  | 苯系物 | <0.0005 | 12 | mg/m | 是
[6 empty] | 甲苯 | 0.063 | 40 | mg/m | 是
[6 empty] | 二甲苯 | 0.3 | 70 | mg/m | 是
1900-01-09 | 东莞市 | 扬宣电子（东莞）有限公司 | 排放口 | 电镀污染物排放标准 | 2018-1-24 15:00:00 | 氯化氢 | 9.3 | 30 | mg/m | 是
1900-01-10 | 东莞辖镇 | 东莞市挚能再生资源发电有限公司 | 1#焚烧炉烟道 | 生活垃圾焚烧污染控制标准 | 2018-1-10 1 | 二氧化硫 | 20 | 100 | mg/m | 是
[6 empty] | 氮氧化物 | 155 | 300 | mg/m | 是
[6 empty] | 汞及化合物 | <0.0025 | 0.05 | mg/m | 是
[6 empty] | 颗粒物 | 8.8 | 30 | mg/m | 是
[6 empty] | 一氧化碳 | 3 | 100 | mg/m | 是
[6 empty] | 氯化氢 | 20.4 | 60 | mg/m | 是
[5 empty] | 2018-01-16 | 镉、铊及其化合物（以Cd +Tl计） | <0.000016 | 0.1 | mg/m | 是
[6 empty] | 锑、砷、铅、铬、钴、铜、锰、镍及其化合物 | <0.023 | 1 | mg/m | 是
|  |  | 2#焚烧炉烟道 |  | 2018-1-10 1 | 二氧化硫 | 15 | 100 | mg/m | 是
[6 empty] | 氮氧化物 | 123 | 300 | mg/m | 是
[6 empty] | 汞及化合物 | <0.0025 | 0.05 | mg/m | 是
[6 empty] | 颗粒物 | 8 | 30 | mg/m | 是
[6 empty] | 一氧化碳 | 5 | 100 | mg/m | 是
[6 empty] | 氯化氢 | 18.4 | 60 | mg/m | 是
[5 empty] | 2018-01-16 | 镉、铊及其化合物（以Cd +Tl计） | <0.000016 | 0.1 | mg/m | 是
[6 empty] | 锑、砷、铅、铬、钴、铜、锰、镍及其化合物 | <0.015 | 1 | mg/m | 是
|  |  | 3#焚烧炉烟道 |  | 2018-1-10 1 | 二氧化硫 | <15 | 100 | mg/m | 是
[6 empty] | 氮氧化物 | 117 | 300 | mg/m | 是
[6 empty] | 汞及化合物 | <0.0025 | 0.05 | mg/m | 是
[6 empty] | 颗粒物 | 9.4 | 30 | mg/m | 是
[6 empty] | 一氧化碳 | 4 | 100 | mg/m | 是
[6 empty] | 氯化氢 | 10.3 | 60 | mg/m | 是
[5 empty] | 2018-01-16 | 镉、铊及其化合物（以Cd +Tl计） | <0.000016 | 0.1 | mg/m | 是
[6 empty] | 锑、砷、铅、铬、钴、铜、锰、镍及其化合物 | <0.015 | 1 | mg/m | 是
注：＜表示检验数值低于方法最低检出限，以所使用的方法检出限值报出或参与统计。