## 废水监测数据审核表
东莞市2018年第一季度一月份国控企业污染源（危废废水）监督性监测结果
序号 | 行政区 | 企业名称 | 监测点名称 | 执行标准名称 | 监测日期 | 监测项目名称 | 污染物浓度 | 标准限值 | 单位 | 是否达标 | 超标倍数 | 备注
1899-12-31 | 东莞市 | 东莞山本电子科技有限公司 | 车间废水排放口 | 电镀水污染物排放标准 | 2018-01-03 | 总镉 | <0.001 | 0.01 | mg/L | 是
[6 empty] | 总铬 | <0.03 | 0.5 | mg/L | 是
[6 empty] | 六价铬 | <0.004 | 0.1 | mg/L | 是
[6 empty] | 总铅 | <0.01 | 0.1 | mg/L | 是
[6 empty] | 总镍 | <0.05 | 0.1 | mg/L | 是
[6 empty] | 总银 | <0.03 | 0.1 | mg/L | 是
[6 empty] | 总汞 | <0.00004 | 0.005 | mg/L | 是
|  |  | 废水排放口 | 电镀污染物排放标准 |  | 氰化物（总氰化合物） | <0.001 | 0.2 | mg/L | 是
[6 empty] | 氟化物 | 0.22 | 10 | mg/L | 是
[6 empty] | 石油类 | 0.06 | 2 | mg/L | 是
[6 empty] | 总锌 | <0.02 | 1 | mg/L | 是
[6 empty] | 总铁 | 0.6 | 2 | mg/L | 是
[6 empty] | 总银 | <0.03 | 0.1 | mg/L | 是
[6 empty] | 总铝 | 0.1 | 2 | mg/L | 是
[6 empty] | 氨氮 | 5.45 | 8 | mg/L | 是
[6 empty] | 总氮 | 9.42 | 15 | mg/L | 是
[6 empty] | 六价铬 | <0.004 | 0.1 | mg/L | 是
[6 empty] | 总砷 | <0.0003 |  | mg/L
[6 empty] | 总铅 | <0.01 | 0.1 | mg/L | 是
[6 empty] | 总镍 | <0.05 | 0.1 | mg/L | 是
[6 empty] | 总铜 | <0.05 | 0.3 | mg/L | 是
[6 empty] | 悬浮物 | 5 | 30 | mg/L | 是
[6 empty] | PH值 | 7.41 | 6-9 | 无量纲 | 是
[6 empty] | 总磷 | 0.02 | 0.5 | mg/L | 是
[6 empty] | 化学需氧量 | 34 | 50 | mg/L | 是
[6 empty] | 总汞 | <0.00004 | 0.005 | mg/L | 是
[6 empty] | 总镉 | <0.001 | 0.01 | mg/L | 是
[6 empty] | 总铬 | <0.03 | 0.5 | mg/L | 是
1900-01-01 | 东莞市 | 东莞生益电子有限公司万江分厂 | 废水车间排放口 | 电镀水污染物排放标准 | 2018-01-24 | 总汞 | <0.00004 | 0.005 | mg/L | 是
[6 empty] | 总镉 | <0.001 | 0.01 | mg/L | 是
[6 empty] | 总铬 | <0.03 | 0.5 | mg/L | 是
[6 empty] | 六价铬 | <0.004 | 0.1 | mg/L | 是
[6 empty] | 总铅 | <0.01 | 0.1 | mg/L | 是
[6 empty] | 总镍 | <0.05 | 0.1 | mg/L | 是
[6 empty] | 总银 | <0.03 | 0.1 | mg/L | 是
|  |  | 工业排放口 |  |  | 总铝 | 0.18 | 2 | mg/L | 是
[6 empty] | 氨氮 | 1.42 | 1900-01-07 | mg/L | 是
[6 empty] | 总氮 | 10.2 | 20 | mg/L | 是
[6 empty] | 六价铬 | <0.004 | 0.1 | mg/L | 是
[6 empty] | 总砷 | <0.0003 |  | mg/L
[6 empty] | 总铅 | <0.01 | 0.1 | mg/L | 是
[6 empty] | 总镍 | <0.05 | 0.1 | mg/L | 是
[6 empty] | 总铜 | <0.05 | 0.3 | mg/L | 是
[6 empty] | 悬浮物 | 5 | 30 | mg/L | 是
[6 empty] | PH值 | 7.68 | 6-9 | 无量纲 | 是
[6 empty] | 总磷 | 0.23 | 0.5 | mg/L | 是
[6 empty] | 化学需氧量 | 16 | 1900-02-18 | mg/L | 是
[6 empty] | 总汞 | <0.00004 | 0.005 | mg/L | 是
[6 empty] | 总镉 | <0.001 | 0.01 | mg/L | 是
[6 empty] | 总铬 | <0.03 | 0.5 | mg/L | 是
[6 empty] | 氰化物（总氰化合物） | 0.046 | 0.2 | mg/L | 是
[6 empty] | 氟化物 | 0.9 | 10 | mg/L | 是
[6 empty] | 石油类 | 0.06 | 2 | mg/L | 是
[6 empty] | 总锌 | <0.02 | 1 | mg/L | 是
[6 empty] | 总铁 | 0.36 | 2 | mg/L | 是
[6 empty] | 总银 | <0.03 | 0.1 | mg/L | 是
3 | 东莞市 | 东莞市豪丰环保投资有限公司 | 含铬废水预处理排放口 | 电镀水污染物排放标准 | 2018-01-03 | 总镍 | <0.05 | 0.5 | mg/L | 是
[6 empty] | 总银 | <0.03 | 0.1 | mg/L | 是
[6 empty] | 总汞 | <0.00004 | 0.005 | mg/L | 是
[6 empty] | 总镉 | <0.001 | 0.01 | mg/L | 是
[6 empty] | 总铬 | <0.03 | 0.5 | mg/L | 是
[6 empty] | 六价铬 | <0.004 | 0.1 | mg/L | 是
[6 empty] | 总铅 | <0.01 | 0.1 | mg/L | 是
|  |  | 含镍废水预处理排放口 |  |  | 总汞 | <0.00004 | 0.005 | mg/L | 是
[6 empty] | 总镉 | <0.001 | 0.01 | mg/L | 是
[6 empty] | 总铬 | <0.03 | 0.5 | mg/L | 是
[6 empty] | 六价铬 | <0.004 | 0.1 | mg/L | 是
[6 empty] | 总铅 | <0.01 | 0.1 | mg/L | 是
[6 empty] | 总镍 | <0.05 | 0.5 | mg/L | 是
[6 empty] | 总银 | <0.03 | 0.1 | mg/L | 是
|  |  | 总排放口 |  |  | 总铜 | <0.05 | 0.5 | mg/L | 是
[6 empty] | 悬浮物 | 5 | 30 | mg/L | 是
[6 empty] | 总锌 | <0.02 | 1 | mg/L | 是
[6 empty] | 总铁 | <0.03 | 2 | mg/L | 是
[6 empty] | 总银 | <0.03 | 0.1 | mg/L | 是
[6 empty] | 总镉 | <0.001 | 0.01 | mg/L | 是
[6 empty] | 总铬 | <0.03 | 0.5 | mg/L | 是
[6 empty] | 六价铬 | <0.004 | 0.1 | mg/L | 是
[6 empty] | 总砷 | <0.0003 |  | mg/L
[6 empty] | 总铅 | <0.01 | 0.1 | mg/L | 是
[6 empty] | 总镍 | <0.05 | 0.5 | mg/L | 是
[6 empty] | 氨氮 | 0.74 | 15 | mg/L | 是
[6 empty] | 总氮 | 3.41 | 20 | mg/L | 是
[6 empty] | 氰化物（总氰化合物） | <0.0001 |  | mg/L
[6 empty] | 氟化物 | 0.62 | 10 | mg/L | 是
[6 empty] | 石油类 | 0.04 | 2 | mg/L | 是
[6 empty] | PH值 | 7.22 | 6-9 | 无量纲 | 是
[6 empty] | 总磷 | 0.22 | 1 | mg/L | 是
[6 empty] | 化学需氧量 | 10 | 80 | mg/L | 是
[6 empty] | 总汞 | <0.00004 | 0.005 | mg/L | 是
|  |  |  | 电镀污染物排放标准 |  | 总铝 | <0.07 | 2 | mg/L | 是
4 | 东莞市 | 东莞市泰景环保科技有限公司(危废） | 第二预处理站含铬废水预处理排放口 | 电镀水污染物排放标准 | 2018-01-08 | 总汞 | <0.00004 | 0.005 | mg/L | 是
[6 empty] | 总镉 | <0.001 | 0.01 | mg/L | 是
[6 empty] | 总铬 | <0.03 | 0.5 | mg/L | 是
[6 empty] | 六价铬 | <0.004 | 0.1 | mg/L | 是
[6 empty] | 总铅 | <0.01 | 0.1 | mg/L | 是
[6 empty] | 总镍 | <0.05 | 0.5 | mg/L | 是
[6 empty] | 总银 | <0.03 | 0.1 | mg/L | 是
|  |  | 第二预处理站含镍废水预处理排放口 |  |  | 总汞 | <0.00004 | 0.005 | mg/L | 是
[6 empty] | 总镉 | <0.001 | 0.01 | mg/L | 是
[6 empty] | 总铬 | <0.03 | 0.5 | mg/L | 是
[6 empty] | 六价铬 | <0.004 | 0.1 | mg/L | 是
[6 empty] | 总铅 | <0.01 | 0.1 | mg/L | 是
[6 empty] | 总镍 | <0.05 | 0.5 | mg/L | 是
[6 empty] | 总银 | <0.03 | 0.1 | mg/L | 是
|  |  | 第二预处理站混排废水预处理排放口 |  |  | 总汞 | <0.00004 | 0.005 | mg/L | 是
[6 empty] | 总镉 | <0.001 | 0.01 | mg/L | 是
[6 empty] | 总铬 | <0.03 | 0.5 | mg/L | 是
[6 empty] | 六价铬 | <0.004 | 0.1 | mg/L | 是
[6 empty] | 总铅 | <0.01 | 0.1 | mg/L | 是
[6 empty] | 总镍 | <0.05 | 0.5 | mg/L | 是
[6 empty] | 总银 | <0.03 | 0.1 | mg/L | 是
|  |  | 第一预处理站含铬废水预处理排放口 |  |  | 总汞 | <0.00004 | 0.005 | mg/L | 是
[6 empty] | 总镉 | <0.001 | 0.01 | mg/L | 是
[6 empty] | 总铬 | <0.03 | 0.5 | mg/L | 是
[6 empty] | 六价铬 | <0.004 | 0.1 | mg/L | 是
[6 empty] | 总铅 | <0.01 | 0.1 | mg/L | 是
[6 empty] | 总镍 | <0.05 | 0.5 | mg/L | 是
[6 empty] | 总银 | <0.03 | 0.1 | mg/L | 是
|  |  | 第一预处理站含镍废水预处理排放口 |  |  | 总汞 | <0.00004 | 0.005 | mg/L | 是
[6 empty] | 总镉 | <0.001 | 0.01 | mg/L | 是
[6 empty] | 总铬 | <0.03 | 0.5 | mg/L | 是
[6 empty] | 六价铬 | <0.004 | 0.1 | mg/L | 是
[6 empty] | 总铅 | <0.01 | 0.1 | mg/L | 是
[6 empty] | 总镍 | <0.05 | 0.5 | mg/L | 是
[6 empty] | 总银 | <0.03 | 0.1 | mg/L | 是
|  |  | 第一预处理站混排废水预处理排放口 |  |  | 总汞 | <0.00004 | 0.005 | mg/L | 是
[6 empty] | 总镉 | <0.001 | 0.01 | mg/L | 是
[6 empty] | 总铬 | <0.03 | 0.5 | mg/L | 是
[6 empty] | 六价铬 | <0.004 | 0.1 | mg/L | 是
[6 empty] | 总铅 | <0.01 | 0.1 | mg/L | 是
[6 empty] | 总镍 | <0.05 | 0.5 | mg/L | 是
[6 empty] | 总银 | <0.03 | 0.1 | mg/L | 是
|  |  | 总排放口 |  |  | 总砷 | 0.0003 |  | mg/L
|  |  |  | 电镀水污染物排放标准 |  | 氨氮 | 0.11 | 15 | mg/L | 是
[6 empty] | 总氮 | 8.68 | 20 | mg/L | 是
[6 empty] | 氰化物（总氰化合物） | <0.001 | 0.2 | mg/L | 是
[6 empty] | 氟化物 | 0.83 | 10 | mg/L | 是
[6 empty] | 石油类 | 0.05 | 2 | mg/L | 是
[6 empty] | 总铜 | 0.08 | 0.5 | mg/L | 是
[6 empty] | 悬浮物 | <4 | 30 | mg/L | 是
[6 empty] | 总锌 | <0.02 | 1 | mg/L | 是
[6 empty] | 总铁 | <0.03 | 2 | mg/L | 是
[6 empty] | 总银 | <0.03 | 0.1 | mg/L | 是
[6 empty] | 总铝 | <0.07 | 2 | mg/L | 是
[6 empty] | 总汞 | <0.00004 | 0.005 | mg/L | 是
[6 empty] | 总镉 | <0.001 | 0.01 | mg/L | 是
[6 empty] | 总铬 | <0.03 | 0.5 | mg/L | 是
[6 empty] | 六价铬 | <0.004 | 0.1 | mg/L | 是
[6 empty] | 总铅 | <0.01 | 0.1 | mg/L | 是
[6 empty] | 总镍 | <0.05 | 0.5 | mg/L | 是
[6 empty] | PH值 | 8.17 | 6-9 | 无量纲 | 是
[6 empty] | 总磷 | 0.26 | 1 | mg/L | 是
[6 empty] | 化学需氧量 | <10 | 80 | mg/L | 是
1900-01-04 | 东莞市 | 陆逊梯卡华宏（东莞）眼镜有限公司 | 含铬废水预处理排放口 | 电镀水污染物排放标准 | 2018-01-23 | 总镉 | <0.001 | 0.01 | mg/L | 是
[6 empty] | 总铬 | <0.03 | 0.5 | mg/L | 是
[6 empty] | 六价铬 | <0.004 | 0.1 | mg/L | 是
[6 empty] | 总铅 | <0.01 | 0.1 | mg/L | 是
[6 empty] | 总镍 | <0.05 | 0.5 | mg/L | 是
[6 empty] | 总银 | <0.03 | 0.1 | mg/L | 是
[6 empty] | 总汞 | <0.00004 | 0.005 | mg/L | 是
|  |  | 含镍废水预处理排放口 |  |  | 总汞 | <0.00004 | 0.005 | mg/L | 是
[6 empty] | 总镉 | <0.001 | 0.01 | mg/L | 是
[6 empty] | 总铬 | <0.03 | 0.5 | mg/L | 是
[6 empty] | 六价铬 | <0.004 | 0.1 | mg/L | 是
[6 empty] | 总铅 | <0.01 | 0.1 | mg/L | 是
[6 empty] | 总镍 | <0.05 | 0.5 | mg/L | 是
[6 empty] | 总银 | <0.03 | 0.1 | mg/L | 是
|  |  | 总排放口 |  |  | 总砷 | <0.0003 |  | mg/L
[6 empty] | 悬浮物 | <4 | 1900-01-29 | mg/L | 是
[6 empty] | 总锌 | <0.02 | 1 | mg/L | 是
[6 empty] | 总铁 | <0.03 | 2 | mg/L | 是
[6 empty] | 总银 | <0.03 | 0.1 | mg/L | 是
[6 empty] | 总铝 | 0.14 | 2 | mg/L | 是
[6 empty] | 总镉 | <0.001 | 0.01 | mg/L | 是
[6 empty] | 总铬 | <0.03 | 0.5 | mg/L | 是
[6 empty] | 六价铬 | <0.004 | 0.1 | mg/L | 是
[6 empty] | 总铅 | <0.01 | 0.1 | mg/L | 是
[6 empty] | 总镍 | <0.05 | 0.5 | mg/L | 是
[6 empty] | 总铜 | <0.05 | 0.5 | mg/L | 是
[6 empty] | PH值 | 7.35 | 6-9 | 无量纲 | 是
[6 empty] | 总磷 | 0.98 | 1 | mg/L | 是
[6 empty] | 化学需氧量 | 13 | 1900-03-20 | mg/L | 是
[6 empty] | 总汞 | <0.00004 | 0.005 | mg/L | 是
[6 empty] | 氨氮 | 22.2 | 1900-01-14 | mg/L | 否 | 0.5
[6 empty] | 总氮 | 948 | 1900-01-19 | mg/L | 否 | 1900-02-14
[6 empty] | 氰化物（总氰化合物） | 0.039 | 0.2 | mg/L | 是
[6 empty] | 氟化物 | <0.02 | 1900-01-09 | mg/L | 是
[6 empty] | 石油类 | 0.04 | 2 | mg/L | 是
1900-01-05 | 东莞市 | 东莞长安华南电子厂 | 镍预处理排放口 | 电镀水污染物排放标准 | 2018-01-23 | 总铅 | <0.01 | 0.1 | mg/L | 是
[6 empty] | 总镍 | <0.05 | 0.5 | mg/L | 是
[6 empty] | 总汞 | <0.00004 | 0.005 | mg/L | 是
[6 empty] | 总镉 | <0.002 | 0.01 | mg/L | 是
[6 empty] | 总铬 | <0.03 | 0.5 | mg/L | 是
[6 empty] | 六价铬 | <0.004 | 0.1 | mg/L | 是
[6 empty] | 总银 | <0.03 | 0.1 | mg/L | 是
|  |  | 排放口 |  |  | 总磷 | 0.05 | 1 | mg/L | 是
[6 empty] | 化学需氧量 | <10 | 80 | mg/L | 是
[6 empty] | 总汞 | <0.00004 | 0.005 | mg/L | 是
[6 empty] | 总氮 | 5.55 | 20 | mg/L | 是
[6 empty] | 氰化物（总氰化合物） | <0.001 | 0.2 | mg/L | 是
[6 empty] | 氟化物 | 0.96 | 10 | mg/L | 是
[6 empty] | 石油类 | 0.1 | 2 | mg/L | 是
[6 empty] | 悬浮物 | 8 | 30 | mg/L | 是
[6 empty] | 总锌 | <0.02 | 1 | mg/L | 是
[6 empty] | 总铁 | <0.03 | 2 | mg/L | 是
[6 empty] | 总银 | <0.03 | 0.1 | mg/L | 是
[6 empty] | 总铝 | <0.07 | 2 | mg/L | 是
[6 empty] | 氨氮 | <0.025 | 15 | mg/L | 是
[6 empty] | 总铬 | <0.03 | 0.5 | mg/L | 是
[6 empty] | 六价铬 | <0.004 | 0.1 | mg/L | 是
[6 empty] | 总镉 | <0.002 | 0.01 | mg/L | 是
[6 empty] | 总砷 | <0.0003 | - | mg/L
[6 empty] | 总铅 | <0.01 | 0.1 | mg/L | 是
[6 empty] | 总镍 | <0.05 | 0.5 | mg/L | 是
[6 empty] | 总铜 | <0.05 | 0.5 | mg/L | 是
[6 empty] | PH值 | 7.59 | 6-9 | 无量纲 | 是
1900-01-06 | 东莞市 | 东莞红板多层线路板有限公司 | 镍预处理排放口 | 电镀水污染物排放标准 | 2018-01-15 | 总银 | <0.03 | 0.1 | mg/L | 是
[6 empty] | 总铬 | <0.03 | 0.5 | mg/L | 是
[6 empty] | 六价铬 | 0.009 | 0.1 | mg/L | 是
[6 empty] | 总铅 | <0.01 | 0.1 | mg/L | 是
[6 empty] | 总镍 | <0.05 | 0.5 | mg/L | 是
[6 empty] | 总汞 | <0.00004 | 0.005 | mg/L | 是
[6 empty] | 总镉 | <0.002 | 0.01 | mg/L | 是
|  |  | 排放口 |  |  | 总铁 | 0.08 | 2 | mg/L | 是
[6 empty] | 总银 | <0.03 | 0.1 | mg/L | 是
[6 empty] | 总氮 | 11.4 | 20 | mg/L | 是
[6 empty] | 氰化物（总氰化合物） | <0.001 | 0.2 | mg/L | 是
[6 empty] | 总砷 | <0.0003 | - | mg/L
[6 empty] | 总铅 | <0.01 | 0.1 | mg/L | 是
[6 empty] | 氟化物 | 0.5 | 10 | mg/L | 是
[6 empty] | 石油类 | 0.07 | 2 | mg/L | 是
[6 empty] | 悬浮物 | 7 | 30 | mg/L | 是
[6 empty] | 总锌 | <0.02 | 1 | mg/L | 是
[6 empty] | 总磷 | 0.12 | 1 | mg/L | 是
[6 empty] | 化学需氧量 | 10 | 80 | mg/L | 是
[6 empty] | 总铝 | 0.17 | 2 | mg/L | 是
[6 empty] | 氨氮 | 5.3 | 15 | mg/L | 是
[6 empty] | 总铬 | <0.03 | 0.5 | mg/L | 是
[6 empty] | 六价铬 | 0.011 | 0.1 | mg/L | 是
[6 empty] | 总汞 | <0.00004 | 0.005 | mg/L | 是
[6 empty] | 总镉 | <0.002 | 0.01 | mg/L | 是
[6 empty] | 总镍 | <0.05 | 0.5 | mg/L | 是
[6 empty] | 总铜 | <0.05 | 0.5 | mg/L | 是
[6 empty] | PH值 | 6.63 | 6-9 | 无量纲 | 是
1900-01-07 | 东莞市 | 东莞联桥电子有限公司 | 废水排放口 | 电镀水污染物排放标准 | 2018-01-24 | 六价铬 | 0.005 | 0.1 | mg/L | 是
[6 empty] | 总砷 | <0.0003 | - | mg/L
[6 empty] | 总铬 | <0.03 | 0.5 | mg/L | 是
[6 empty] | 氰化物（总氰化合物） | <0.001 | 0.2 | mg/L | 是
[6 empty] | 氟化物 | 0.5 | 10 | mg/L | 是
[6 empty] | 石油类 | 0.17 | 2 | mg/L | 是
[6 empty] | PH值 | 7.34 | 6-9 | 无量纲 | 是
[6 empty] | 总磷 | 0.1 | 1 | mg/L | 是
[6 empty] | 化学需氧量 | 40 | 80 | mg/L | 是
[6 empty] | 总银 | <0.03 | 0.1 | mg/L | 是
[6 empty] | 总铝 | 0.59 | 2 | mg/L | 是
[6 empty] | 氨氮 | 1.71 | 15 | mg/L | 是
[6 empty] | 总氮 | 9.38 | 20 | mg/L | 是
[6 empty] | 总汞 | <0.00004 | 0.005 | mg/L | 是
[6 empty] | 总镉 | <0.002 | 0.01 | mg/L | 是
[6 empty] | 总铅 | <0.01 | 0.1 | mg/L | 是
[6 empty] | 总镍 | <0.05 | 0.5 | mg/L | 是
[6 empty] | 总铜 | 0.14 | 0.5 | mg/L | 是
[6 empty] | 悬浮物 | 6 | 30 | mg/L | 是
[6 empty] | 总锌 | <0.02 | 1 | mg/L | 是
[6 empty] | 总铁 | 0.25 | 2 | mg/L | 是
1900-01-08 | 东莞市 | 东莞美维电路有限公司 | 废水排放口 | 电镀水污染物排放标准 | 2018-01-09 | 氟化物 | 0.15 | 10 | mg/L | 是
[6 empty] | 石油类 | 0.07 | 2 | mg/L | 是
[6 empty] | 总铜 | 0.06 | 0.5 | mg/L | 是
[6 empty] | PH值 | 7.39 | 6-9 | 无量纲 | 是
[6 empty] | 总磷 | 0.46 | 1 | mg/L | 是
[6 empty] | 化学需氧量 | 22 | 80 | mg/L | 是
[6 empty] | 总汞 | <0.00004 | 0.005 | mg/L | 是
[6 empty] | 总铬 | <0.03 | 0.5 | mg/L | 是
[6 empty] | 六价铬 | 0.004 | 0.1 | mg/L | 是
[6 empty] | 总银 | <0.03 | 0.1 | mg/L | 是
[6 empty] | 总铝 | <0.07 | 2 | mg/L | 是
[6 empty] | 总镉 | <0.002 | 0.01 | mg/L | 是
[6 empty] | 氨氮 | 4.68 | 15 | mg/L | 是
[6 empty] | 总氮 | 7.73 | 20 | mg/L | 是
[6 empty] | 氰化物（总氰化合物） | <0.001 | 0.2 | mg/L | 是
[6 empty] | 总砷 | 0.0014 | - | mg/L | -
[6 empty] | 总铅 | <0.01 | 0.1 | mg/L | 是
[6 empty] | 总镍 | <0.05 | 0.5 | mg/L | 是
[6 empty] | 悬浮物 | 8 | 30 | mg/L | 是
[6 empty] | 总锌 | <0.02 | 1 | mg/L | 是
[6 empty] | 总铁 | 0.04 | 2 | mg/L | 是
|  |  | 镍预处理排放口 |  |  | 总银 | <0.03 | 0.1 | mg/L | 是
[6 empty] | 总汞 | <0.00004 | 0.005 | mg/L | 是
[6 empty] | 总镉 | <0.002 | 0.01 | mg/L | 是
[6 empty] | 总铬 | <0.03 | 0.5 | mg/L | 是
[6 empty] | 六价铬 | <0.004 | 0.1 | mg/L | 是
[6 empty] | 总铅 | <0.01 | 0.1 | mg/L | 是
[6 empty] | 总镍 | <0.05 | 0.5 | mg/L | 是
|  |  | 银预处理排放口 |  |  | 总镍 | <0.05 | 0.5 | mg/L | 是
[6 empty] | 总汞 | <0.00004 | 0.005 | mg/L | 是
[6 empty] | 总镉 | <0.002 | 0.01 | mg/L | 是
[6 empty] | 总铬 | <0.03 | 0.5 | mg/L | 是
[6 empty] | 六价铬 | <0.004 | 0.1 | mg/L | 是
[6 empty] | 总铅 | <0.01 | 0.1 | mg/L | 是
[6 empty] | 总银 | <0.03 | 0.1 | mg/L | 是
1900-01-09 | 东莞市 | 东莞南城新科磁电制品有限公司 | 排放口 | 广东省地方标准《水污染物排放限值》 | 2018-01-12 | PH值 | 7.09 | 6-9 | 无量钢 | 是
[6 empty] | 生化需氧量 | 1.2 | 20 | mg/L | 是
[6 empty] | 磷酸盐（以P计） | 0.08 | 0.5 | mg/L | 是
[6 empty] | 化学需氧量 | 11 | 90 | mg/L | 是
[6 empty] | 悬浮物 | 14 | 60 | mg/L | 是
[6 empty] | 氨氮 | 2.07 | 10 | mg/L | 是
[6 empty] | 石油类 | 0.04 | 5 | mg/L | 是
1900-01-10 | 东莞市 | 扬宣电子（东莞）有限公司 | 废水排放口 |  | 2018-01-24 | 总砷 | <0.0003 | - | mg/L
|  |  |  | 电镀水污染物排放标准 |  | 总铅 | <0.01 | 0.1 | mg/L | 是
[6 empty] | 氰化物（总氰化合物） | <0.001 | 0.2 | mg/L | 是
[6 empty] | 氟化物 | 0.02 | 10 | mg/L | 是
[6 empty] | 悬浮物 | 7 | 30 | mg/L | 是
[6 empty] | 总铝 | 0.1 | 2 | mg/L | 是
[6 empty] | 氨氮 | 4.3 | 15 | mg/L | 是
[6 empty] | 石油类 | 0.1 | 2 | mg/L | 是
[6 empty] | 总锌 | 0.03 | 1 | mg/L | 是
[6 empty] | 总铁 | 0.5 | 2 | mg/L | 是
[6 empty] | 总银 | <0.03 | 0.1 | mg/L | 是
[6 empty] | 总氮 | 4.8 | 20 | mg/L | 是
[6 empty] | 六价铬 | 0.006 | 0.1 | mg/L | 是
[6 empty] | 化学需氧量 | 21 | 80 | mg/L | 是
[6 empty] | 总汞 | <0.00004 | 0.005 | mg/L | 是
[6 empty] | 总镉 | <0.002 | 0.01 | mg/L | 是
[6 empty] | 总铬 | <0.03 | 0.5 | mg/L | 是
[6 empty] | 总镍 | <0.05 | 0.5 | mg/L | 是
[6 empty] | 总铜 | 0.12 | 0.5 | mg/L | 是
[6 empty] | PH值 | 7.42 | 6-9 | 无量纲 | 是
[6 empty] | 总磷 | 0.09 | 1 | mg/L | 是
1900-01-11 | 东莞市 | 东莞瑞升电子有限公司 | 总排放口 | 电镀水污染物排放标准 | 2018-01-15 | 氟化物 | 0.16 | 1900-01-09 | mg/L | 是
[6 empty] | 悬浮物 | 8 | 30 | mg/L | 是
[6 empty] | 总锌 | <0.02 | 1 | mg/L | 是
[6 empty] | 总铁 | <0.03 | 2 | mg/L | 是
[6 empty] | 氰化物（总氰化合物） | <0.001 | 0.2 | mg/L | 是
[6 empty] | 总银 | <0.03 | 0.1 | mg/L | 是
[6 empty] | 氨氮 | 0.66 | 1900-01-14 | mg/L | 是
[6 empty] | 总氮 | 7.78 | 1900-01-19 | mg/L | 是
[6 empty] | 总镉 | <0.002 | 0.01 | mg/L | 是
[6 empty] | 总铬 | <0.03 | 0.5 | mg/L | 是
[6 empty] | 六价铬 | <0.004 | 0.1 | mg/L | 是
[6 empty] | 化学需氧量 | 18 | 1900-03-20 | mg/L | 是
[6 empty] | 总汞 | <0.00004 | 0.005 | mg/L | 是
[6 empty] | 总铅 | <0.01 | 0.1 | mg/L | 是
[6 empty] | 总镍 | <0.05 | 0.1 | mg/L | 是
[6 empty] | 总铜 | <0.05 | 0.3 | mg/L | 是
[6 empty] | PH值 | 6.98 | 6-9 | 无量纲 | 是
[6 empty] | 总磷 | 0.13 | 0.5 | mg/L | 是
[6 empty] | 石油类 | <0.04 | 1900-01-01 | mg/L | 是
[6 empty] | 总砷 | <0.0003 | - | mg/L
[6 empty] | 总铝 | <0.07 | 1900-01-01 | mg/L | 是
|  |  | 车间排放口(镍） |  |  | 总镉 | <0.002 | 0.01 | mg/L | 是
[6 empty] | 总镍 | <0.05 | 0.5 | mg/L | 是
[6 empty] | 总银 | <0.03 | 0.1 | mg/L | 是
[6 empty] | 总铬 | <0.03 | 0.5 | mg/L | 是
[6 empty] | 六价铬 | <0.004 | 0.1 | mg/L | 是
[6 empty] | 总铅 | <0.01 | 0.1 | mg/L | 是
[6 empty] | 总汞 | <0.00004 | 0.005 | mg/L | 是
|  |  | 车间排放口（银） |  |  | 总银 | <0.03 | 0.1 | mg/L | 是
[6 empty] | 总镍 | <0.05 | 0.5 | mg/L | 是
[6 empty] | 总汞 | <0.00004 | 0.005 | mg/L | 是
[6 empty] | 总镉 | <0.002 | 0.01 | mg/L | 是
[6 empty] | 总铬 | <0.03 | 0.5 | mg/L | 是
[6 empty] | 六价铬 | <0.004 | 0.1 | mg/L | 是
[6 empty] | 总铅 | <0.01 | 0.1 | mg/L | 是
1900-01-12 | 东莞市 | 东莞科维环保投资有限公司 | 排放口 | 广东省地方标准《水污染物排放限值》 | 2018-01-23 | 总镉 | <0.002 | 0.1 | mg/L | 是
[6 empty] | 总铬 | <0.03 | 1899-12-31 12:00 | mg/L | 是
[6 empty] | 六价铬 | <0.004 | 0.5 | mg/L | 是
[6 empty] | 总铅 | <0.01 | 1899-12-31 | mg/L | 是
[6 empty] | 化学需氧量 | 46 | 1901-05-14 | mg/L | 是
[6 empty] | 总汞 | <0.00004 | 0.05 | mg/L | 是
[6 empty] | 悬浮物 | 9 | 1901-02-03 | mg/L | 是
[6 empty] | 粪大肠菌群数 | <20 | - | mg/L
[6 empty] | PH值 | 7.17 | 6-9 | 无量钢 | 是
[6 empty] | 色度 | 1900-01-03 | - | mg/L
[6 empty] | 总砷 | <0.0003 | 0.5 | mg/L | 是
[6 empty] | 总氮 | 1899-12-31 11:02 | - | mg/L
[6 empty] | 氨氮 | 0.261 | - | mg/L
[6 empty] | 总磷 | 0.05 | - | mg/L
[6 empty] | 生化需氧量 | 19.6 | 300 | mg/L | 是
1900-01-13 | 东莞市 | 东莞首富电子有限公司 | 排放口 | 广东省地方标准《水污染物排放限值》 | 2018-01-18 | 总锰 | <0.01 | 2 | mg/L | 是
[6 empty] | 总银 | <0.03 | 0.5 | mg/L | 是
[6 empty] | 总镉 | <0.002 | 0.1 | mg/L | 是
[6 empty] | 总铬 | <0.03 | 1.5 | mg/L | 是
[6 empty] | 六价铬 | <0.004 | 0.5 | mg/L | 是
[6 empty] | 氨氮 | 1.89 | 10 | mg/L | 是
[6 empty] | 总铅 | <0.01 | 1 | mg/L | 是
[6 empty] | 总镍 | <0.05 | 1 | mg/L | 是
[6 empty] | PH值 | 6.72 | 6-9 | 无量钢 | 是
[6 empty] | 化学需氧量 | 53 | 90 | mg/L | 是
[6 empty] | 总汞 | <0.00004 | 0.05 | mg/L | 是
[6 empty] | 总铜 | <0.05 | 0.5 | mg/L | 是
[6 empty] | 总锌 | <0.02 | 2 | mg/L | 是
1900-01-14 | 东莞市 | 东莞塘厦裕华电路板有限公司 | 排放口 | 广东省地方标准《水污染物排放限值》 | 2018-01-16 | 总镍 | <0.05 | 1 | mg/L | 是
[6 empty] | 总铜 | <0.05 | 0.5 | mg/L | 是
[6 empty] | 总锌 | <0.02 | 2 | mg/L | 是
[6 empty] | 氨氮 | 0.398 | 1900-01-09 | mg/L | 是
[6 empty] | 化学需氧量 | 48 | 1900-03-30 | mg/L | 是
[6 empty] | 总汞 | <0.00004 | 0.05 | mg/L | 是
[6 empty] | 总镉 | <0.002 | 0.1 | mg/L | 是
[6 empty] | 总铬 | <0.03 | 1.5 | mg/L | 是
[6 empty] | 六价铬 | <0.004 | 0.5 | mg/L | 是
[6 empty] | 总铅 | <0.01 | 1 | mg/L | 是
[6 empty] | PH值 | 6.92 | 6-9 | 无量纲 | 是
[6 empty] | 总锰 | <0.01 | 1900-01-01 | mg/L | 是
[6 empty] | 总氰化物 | <0.001 | 0.05 | mg/L | 是
1900-01-15 | 东莞市 | 东莞裕祥鞋材有限公司 | 排放口 | 广东省地方标准《水污染物排放限值》 | 2018-01-15 | 悬浮物 | 7 | 70 | mg/L | 是
[6 empty] | 氨氮 | 1.98 | 10 | mg/L | 是
[6 empty] | 硫化物 | <0.005 | 0.5 | mg/L | 是
[6 empty] | 石油类 | <0.04 | 5 | mg/L | 是
[6 empty] | 动植物油 | <0.04 | 10 | mg/L | 是
[6 empty] | PH值 | 7.35 | 6-9 | 无量钢 | 是
[6 empty] | 生化需氧量 | 14.8 | 20 | mg/L | 是
[6 empty] | 化学需氧量 | 51 | 1900-03-30 | mg/L | 是
[6 empty] | 色度 | 4 | 50 | mg/L | 是
[6 empty] | 总铬 | <0.003 | 1.5 | mg/L | 是
[6 empty] | 六价铬 | 0.008 | 0.5 | mg/L | 是
1900-01-16 | 东莞市 | 旗利得电子(东莞)有限公司 | 车间排放口 | 电镀水污染物排放标准 | 2018-01-16 | 总汞 | <0.00004 | 0.005 | mg/L | 是
[6 empty] | 总镉 | <0.002 | 0.01 | mg/L | 是
[6 empty] | 总铬 | <0.03 | 0.5 | mg/L | 是
[6 empty] | 六价铬 | <0.004 | 0.1 | mg/L | 是
[6 empty] | 总铅 | <0.01 | 0.1 | mg/L | 是
[6 empty] | 总镍 | <0.05 | 0.5 | mg/L | 是
[6 empty] | 总银 | <0.03 | 0.1 | mg/L | 是
|  |  | 总排放口 |  |  | 总镍 | 0.2 | 0.5 | mg/L | 是
[6 empty] | 化学需氧量 | 68 | 1900-03-20 | mg/L | 是
[6 empty] | 石油类 | <0.04 | 2 | mg/L | 是
[6 empty] | 总锌 | 0.16 | 1 | mg/L | 是
[6 empty] | 总铁 | 1.13 | 2 | mg/L | 是
[6 empty] | 总银 | <0.03 | 0.1 | mg/L | 是
[6 empty] | 总氮 | 11.71 | 1900-01-19 | mg/L | 是
[6 empty] | 总铬 | <0.03 | 0.5 | mg/L | 是
[6 empty] | 六价铬 | <0.004 | 0.1 | mg/L | 是
[6 empty] | 总铅 | <0.01 | 0.1 | mg/L | 是
[6 empty] | 氰化物（总氰化合物） | 0.036 | 0.2 | mg/L | 是
[6 empty] | 氟化物 | 0.13 | 10 | mg/L | 是
[6 empty] | 总铜 | <0.05 | 0.3 | mg/L | 是
[6 empty] | 悬浮物 | 9 | 30 | mg/L | 是
[6 empty] | PH值 | 6.75 | 6-9 | 无量纲 | 是
[6 empty] | 总磷 | 0.38 | 1899-12-31 | mg/L | 是
[6 empty] | 总铝 | <0.07 | 2 | mg/L | 是
[6 empty] | 氨氮 | 4.08 | 1900-01-14 | mg/L | 是
[6 empty] | 总汞 | <0.00004 | 0.005 | mg/L | 是
[6 empty] | 总砷 | <0.0003 | - | mg/L
[6 empty] | 总镉 | <0.002 | 0.01 | mg/L | 是
18 | 东莞市 | 台丰印刷电路板（东莞）有限公司 | 排放口 | 广东省地方标准《水污染物排放限值》 | 2018-01-18 | PH值 | 7.25 | 6-9 | 无量钢 | 是
[6 empty] | 化学需氧量 | 56 | 90 | mg/L | 是
[6 empty] | 氨氮 | 5.02 | 10 | mg/L | 是
[6 empty] | 总铅 | <0.01 | 1 | mg/L | 是
[6 empty] | 总镍 | <0.05 | 1 | mg/L | 是
[6 empty] | 总铜 | <0.05 | 0.5 | mg/L | 是
[6 empty] | 总锌 | <0.02 | 2 | mg/L | 是
[6 empty] | 总锰 | <0.01 | 2 | mg/L | 是
[6 empty] | 总汞 | <0.00004 | 0.05 | mg/L | 是
[6 empty] | 总镉 | <0.002 | 0.1 | mg/L | 是
[6 empty] | 总铬 | <0.03 | 1.5 | mg/L | 是
[6 empty] | 六价铬 | 0.008 | 0.5 | mg/L | 是
[6 empty] | 总银 | <0.03 | 0.5 | mg/L | 是
注：＜表示检验数值低于方法最低检出限，以所使用的方法检出限值报出。