## 废气
附件2
广州市2018年国控企业污染源（废气重点）监督性监测结果（第一季度2月）
行政区 | 企业名称 | 监测点名称 | 执行标准名称 | 监测日期 | 监测项目名称（单位） | 污染物浓度 | 标准限值 | 是否达标
荔湾区 | 广州发电厂有限公司 | 1#、2#、3#220t/h锅炉处理后 | 《火电厂大气污染物排放标准》（GB13223-2011）表2大气污染物特别排放限值（燃煤锅炉） | 2018-01-12 | 二氧化硫（mg/m3） | 7 | 50 | 是
[5 empty] | 氮氧化物（mg/m3） | 24 | 100 | 是
[5 empty] | 汞及其化合物（mg/m3） | ND(0.0025) | 0.03 | 是
|  | 1#、2#、3#220t/h锅炉处理后烟囱排放口 |  |  | 林格曼黑度（级） | 0.5 | 1 | 是
|  | 4#、5#220t/h锅炉处理后 | 《火电厂大气污染物排放标准》（GB13223-2011）表2大气污染物特别排放限值（燃煤锅炉） | 监测期间停炉 | 二氧化硫（mg/m3） | / | 50 | /
[5 empty] | 氮氧化物（mg/m3） | / | 100 | /
[5 empty] | 汞及其化合物（mg/m3） | / | 0.03 | /
|  | 4#、5#220t/h锅炉烟囱排放口 |  |  | 林格曼黑度（级） | / | 1 | /
黄埔区 | 广东粤华发电有限责任公司 | 6#锅炉处理后 | 《火电厂大气污染物排放标准》（GB13223-2011）表2规定的限值 | 2018-01-11 | 氮氧化物(mg/m3) | 36 | 100 | 是
[5 empty] | 二氧化硫(mg/m3) | 23 | 50 | 是
[5 empty] | 汞及其化合物（mg/m3） | ND(0.0025) | 0.03 | 是
|  | 5#、6#锅炉烟囱排放口 |  |  | 林格曼黑度（级） | 0.5 | 1 | 是
|  | 5#锅炉处理后 | 《火电厂大气污染物排放标准》（GB13223-2011）表2规定的限值 | 监测期间停炉 | 氮氧化物(mg/m3) | / | 100 | /
[5 empty] | 二氧化硫(mg/m3) | / | 50 | /
[5 empty] | 汞及其化合物（mg/m3） | / | 0.03 | /
|  | 5#锅炉烟囱排放口 |  |  | 林格曼黑度（级） | / | 1 | /
黄埔区 | 中国石油化工股份有限公司广州分公司 | 3#220t/h锅炉处理后 | 《火电厂大气污染物排放标准》（GB13223-2011）表2大气污染物特别排放限值+表1规定的限值 | 监测期间停炉 | 氮氧化物(mg/m3) | / | 100 | /
[5 empty] | 二氧化硫(mg/m3) | / | 50 | /
[5 empty] | 汞及其化合物(mg/m3) | / | 0.03 | /
|  | 3#220t/h锅炉烟囱排放口 |  |  | 林格曼黑度（级） | / | 1 | /
|  | 4#220t/h锅炉处理后 | 《火电厂大气污染物排放标准》（GB13223-2011）表2大气污染物特别排放限值+表1规定的限值 | 2018-01-26 | 氮氧化物(mg/m3) | 22 | 100 | 是
[5 empty] | 二氧化硫(mg/m3) | 10 | 50 | 是
[5 empty] | 汞及其化合物(mg/m3) | ND(0.0025) | 0.03 | 是
[5 empty] | 林格曼黑度（级） | 0.5 | 1 | 是
|  | 1#、2#CFB炉排放口 | 《火电厂大气污染物排放标准》（GB13223-2011）表2大气污染物特别排放限值 | 2018-01-23 | 氮氧化物(mg/m3) | 22 | 100 | 是
[5 empty] | 二氧化硫(mg/m3) | 7 | 50 | 是
[5 empty] | 汞及其化合物(mg/m3) | ND(0.0025) | 0.03 | 是
[5 empty] | 林格曼黑度（级） | 0.5 | 1 | 是
南沙区 | 广州珠江电力有限公司 | 2#锅炉处理后 | 《火电厂大气污染物排放标准》（GB13223-2011）表2大气污染物特别排放限值（燃煤锅炉） | 2018-01-17 | 二氧化硫(mg/m3) | 30 | 50 | 是
[5 empty] | 氮氧化物(mg/m3) | 39 | 100 | 是
[5 empty] | 汞(mg/m3) | ND(0.0025) | 0.03 | 是
|  | 1#、2#锅炉处理后烟囱排放口 |  |  | 林格曼黑度（级） | 0.5 | 1 | 是
|  | 3#锅炉处理后 | 《火电厂大气污染物排放标准》（GB13223-2011）表2大气污染物特别排放限值（燃煤锅炉） | 2018-01-18 | 二氧化硫(mg/m3) | 24 | 50 | 是
[5 empty] | 氮氧化物(mg/m3) | 37 | 100 | 是
[5 empty] | 汞(mg/m3) | ND(0.0025) | 0.03 | 是
|  | 3#、4#锅炉处理后烟囱排放口 |  |  | 林格曼黑度（级） | 0.5 | 1 | 是
|  | 4#锅炉处理后 | 《火电厂大气污染物排放标准》（GB13223-2011）表2大气污染物特别排放限值（燃煤锅炉） | 2018-01-19 | 二氧化硫(mg/m3) | 30 | 50 | 是
[5 empty] | 氮氧化物(mg/m3) | 41 | 100 | 是
[5 empty] | 汞(mg/m3) | ND(0.0025) | 0.03 | 是
|  | 1#锅炉处理后 | 《火电厂大气污染物排放标准》（GB13223-2011）表2大气污染物特别排放限值（燃煤锅炉） | 监测期间停炉 | 二氧化硫(mg/m3) | / | 50 | /
[5 empty] | 氮氧化物(mg/m3) | / | 100 | /
[5 empty] | 汞(mg/m3) | / | 0.03 | /
|  | 1#、2#锅炉处理后烟囱排放口 |  |  | 林格曼黑度（级） | / | 1 | /
南沙区 | 互太（番禺）纺织印染有限公司 | 1#、2#、3#锅炉处理后 | 《火电厂大气污染物排放标准》（GB13223-2011）表2大气污染物特别排放限值（燃煤锅炉） | 监测期间停炉 | 颗粒物（烟尘）(mg/m3) | / | 20 | /
[5 empty] | 二氧化硫(mg/m3) | / | 50 | /
[5 empty] | 氮氧化物(mg/m3) | / | 100 | /
[5 empty] | 汞(mg/m3) | / | 0.03 | /
|  | 1#、2#、3#锅炉烟囱排放口 |  |  | 林格曼黑度(级) | / | 1 | /
|  | 4#、5#、6#锅炉处理后 | 《火电厂大气污染物排放标准》（GB13223-2011）表2大气污染物特别排放限值（燃煤锅炉） | 2018-01-16 | 颗粒物（烟尘）(mg/m3) | 13 | 20 | 是
[5 empty] | 二氧化硫(mg/m3) | 6 | 50 | 是
[5 empty] | 氮氧化物(mg/m3) | 68 | 100 | 是
[5 empty] | 汞(mg/m3) | ND(0.0025) | 0.03 | 是
|  | 4#、5#、6#锅炉处理后烟囱排放口 |  |  | 林格曼黑度(级) | 0.5 | 1 | 是
南沙区 | 广州华润热电有限公司 | 1#30万千瓦发电机组处理后 | 《火电厂大气污染物排放标准》（GB13223-2011）表2大气污染物特别排放限值（燃煤锅炉） | 2018-01-23 | 二氧化硫(mg/m3) | 11 | 50 | 是
[5 empty] | 氮氧化物(mg/m3） | 49 | 100 | 是
[5 empty] | 汞(mg/m3) | ND(0.0025) | 0.03 | 是
|  | 1#30万千瓦发电机组烟囱排放口 |  |  | 林格曼黑度（级） | 0.5 | 1 | 是
|  | 2#30万千瓦发电机组处理后 |  | 2018-01-24 | 二氧化硫(mg/m3) | 15 | 50 | 是
[5 empty] | 氮氧化物(mg/m3） | 44 | 100 | 是
[5 empty] | 汞(mg/m3) | ND(0.0025) | 0.03 | 是
|  | 2#30万千瓦发电机组烟囱排放口 |  |  | 林格曼黑度（级） | 0.5 | 1 | 是
黄埔区 | 广州恒运热电（D）厂有限责任公司 | 8#（30万千瓦）锅炉 处理后 | 《火电厂大气污染物排放标准》（GB13223-2011）表2大气污染物特别排放限值（燃煤锅炉） | 2018-01-12 | 二氧化硫（mg/m3） | 15 | 50 | 是
[5 empty] | 氮氧化物（mg/m3） | 31 | 100 | 是
[5 empty] | 汞及其化合物（mg/m3） | ND(0.0025) | 0.03 | 是
|  | 9#（30万千瓦）锅炉 处理后 |  | 2018-01-11 | 二氧化硫（mg/m3） | 22 | 50 | 是
[5 empty] | 氮氧化物（mg/m3） | 43 | 100 | 是
[5 empty] | 汞及其化合物（mg/m3） | ND(0.0025) | 0.03 | 是
|  | 8#、9#（30千瓦）锅炉烟囱排放口 |  |  | 林格曼黑度（级） | 0.5 | 1 | 是
黄埔区 | 广州恒运企业集团股份有限公司 | 6#、7#锅炉处理后 | 《火电厂大气污染物排放标准》（GB13223-2011）表2大气污染物特别排放限值（燃煤锅炉） | 2018-01-22 | 二氧化硫（mg/m3） | 13 | 50 | 是
[5 empty] | 氮氧化物（mg/m3） | 35 | 100 | 是
[5 empty] | 汞及其化合物（mg/m3） | ND(0.0025) | 0.03 | 是
|  | 6#、7#锅炉烟囱排放口 |  |  | 林格曼黑度（级） | 0.5 | 1 | 是
黄埔区 | 鞍钢联众（广州）不锈钢有限公司 | CAPL退火炉冷却段b | 《轧钢工业大气污染物排放标准》（GB28665-2012）表2+广东省《大气污染物排放限值》（DB4427-2001）第二时段二级标准 | 2018-01-08 | 颗粒物（mg/m3） | 13 | 20 | 是
|  | CAPL退火炉冷却段c |  |  | 颗粒物（mg/m3） | 12 | 20 | 是
|  | WRAP退火冷却段a |  | 2018-01-09 | 颗粒物（mg/m3） | 13 | 20 | 是
|  | WRAP退火冷却段b |  |  | 颗粒物（mg/m3） | 12 | 20 | 是
|  | WRAP退火冷却段c |  |  | 颗粒物（mg/m3） | 13 | 20 | 是
|  | WRAP退火冷却段d |  |  | 颗粒物（mg/m3） | 13 | 20 | 是
|  | WRAP退火加热段a |  | 2018-01-10 | 氮氧化物（mg/m3） | 180 | 300 | 是
[5 empty] | 二氧化硫（mg/m3） | ND(3) | 150 | 是
|  | WRAP退火加热段b |  |  | 氮氧化物（mg/m3） | 159 | 300 | 是
[5 empty] | 二氧化硫（mg/m3） | ND(3) | 150 | 是
|  | HAPL-ARP |  | 2018-01-15 | 氮氧化物（mg/m3） | 9 | 120 | 是
[5 empty] | 氟化物（mg/m3） | ND(0.06) | 9 | 是
|  | CAPL混酸酸洗区 |  | 2018-01-11 | 氮氧化物（mg/m3） | 42 | 300 | 是
[5 empty] | 氟化物（mg/m3） | ND(0.06) | 6 | 是
|  | CAPL中性电解区 |  |  | 硫酸雾（mg/m3） | 0.6 | 10 | 是
增城区 | 广州市旺隆热电有限公司 | 1#420t/h锅炉处理后 | 《火电厂大气污染物排放标准》（GB13223-2011）表2大气污染物特别排放限值（燃煤锅炉） | 2018-01-16 | 二氧化硫(mg/m3) | 6 | 50 | 是
[5 empty] | 氮氧化物(mg/m3) | 30 | 100 | 是
[5 empty] | 汞及其化合物(mg/m3) | ND（0.0025） | 0.03 | 是
|  | 2#420t/h锅炉处理后 | 《火电厂大气污染物排放标准》（GB13223-2011）表2大气污染物特别排放限值（燃煤锅炉） | 2018-01-17 | 二氧化硫(mg/m3) | 6 | 50 | 是
[5 empty] | 氮氧化物(mg/m3) | 23 | 100 | 是
[5 empty] | 汞及其化合物(mg/m3) | ND（0.0025） | 0.03 | 是
|  | 1#、2#锅炉烟囱排放口 |  |  | 林格曼黑度（级） | 0.5 | 1 | 是
增城区 | 广州中电荔新电力实业有限公司 | 1#（33万千瓦）锅炉处理后 | 《火电厂大气污染物排放标准》（GB13223-2011）表2大气污染物特别排放限值（燃煤锅炉） | 2018-01-18 | 氮氧化物（mg/m3） | 39 | 100 | 是
[5 empty] | 二氧化硫（mg/m3） | 14 | 50 | 是
[5 empty] | 汞（mg/m3） | ND(2.5×10-3) | 0.03 | 是
|  | 2#（33万千瓦）锅炉处理后 |  | 2018-01-19 | 氮氧化物（mg/m3） | 37 | 100 | 是
[5 empty] | 二氧化硫（mg/m3） | 21 | 50 | 是
[5 empty] | 汞（mg/m3） | ND(2.5×10-3) | 0.03 | 是
|  | 1#、2#锅炉烟囱排放口 |  |  | 林格曼黑度（级） | 0.5 | 1 | 是
花都区 | 广州市珠江水泥有限公司 | 窑尾 | 《水泥工业大气污染物排放标准》(GB 4519-2013)表1 现有与新建企业大气污染物排放限值+广东省《水泥工业大气污染物排放标准》(DB44 818-2010)表2规定的大气污染物最高允许排放限值 | 2018-01-16 | 颗粒物（烟尘）(mg/m3) | 15 | 30 | 是
[5 empty] | 氮氧化物(mg/m3) | 166 | 400 | 是
[5 empty] | 二氧化硫(mg/m3) | 6 | 100 | 是
[5 empty] | 一氧化碳(mg/m3) | 140 | / | /
[5 empty] | 汞及其化合物(mg/m3) | ND(0.0025) | 0.05 | 是
[5 empty] | 氟化物(mg/m3) | ND(0.06) | 3 | 是
[5 empty] | 氨(mg/m3) | ND(0.25) | 10 | 是
|  | 窑尾烟囱排放口 |  |  | 林格曼黑度（级） | 0.5 | / | /
|  | 下风向厂界外10米范围内 |  |  | 氨(mg/m3) | 0.026 | 1 | 是
|  | 下风向厂界外20米处 |  |  | 总悬浮颗粒物(mg/m3) | 0.003（扣背景值） | 0.5 | 是
花都区 | 广州市越堡水泥有限公司 | 回转窑尾 | 《水泥工业大气污染物排放标准》(GB 4519-2013)表1 现有与新建企业大气污染物排放限值+广东省《水泥工业大气污染物排放标准》(DB44 818-2010)表2规定的大气污染物最高允许排放限值 | 2018-01-17 | 烟尘（mg/m3） | 17 | 30 | 是
[5 empty] | 氮氧化物（mg/m3） | 302 | 400 | 是
[5 empty] | 二氧化硫（mg/m3） | 36 | 100 | 是
[5 empty] | 汞（mg/m3） | ND(0.0025) | 0.05 | 是
[5 empty] | 氟化物（mg/m3） | ND(0.06) | 3 | 是
[5 empty] | 氨（mg/m3） | 1.57 | 10 | 是
|  | 回转窑尾烟囱排放口 |  |  | 林格曼黑度（级） | 0.5 | / | /
|  | 下风向厂界外20米处 | 《水泥工业大气污染物排放标准》(GB 4519-2013)表3 大气污染物无组织排放限值+广东省《水泥工业大气污染物排放标准》(DB44 818-2010)表3作业场所颗粒物无组织排放限值 | 2018-01-17 | 总悬浮颗粒物（mg/m3） | 0.002（扣参考值） | 0.5 | 是
|  | 下风向厂界外10米范围内 |  |  | 氨（mg/m3） | ND(0.025) | 1 | 是
|  |  | 《恶臭污染物排放标准》（GB14554-93）表1 恶臭污染物厂界标准值 |  | 硫化氢（mg/m3） | ND(0.0003) | 0.06 | 是
[5 empty] | 甲硫醚（mg/m3） | ND(0.0004) | 0.07 | 是
[5 empty] | 甲硫醇（mg/m3） | ND(0.0006) | 0.007 | 是
[5 empty] | 二甲二硫（mg/m3） | ND(0.0004) | 0.06 | 是
|  | 厂界点 |  | 2018-02-05 | 臭气浓度（无量纲） | 13 | 20 | 是
黄埔区 | 广州恒运东区热力有限公司 | 5#75t/h锅炉处理后 | 《火电厂大气污染物排放标准》（GB13223-2011）表2大气污染物特别排放限值（燃煤锅炉） | 2018-01-19 | 氮氧化物（mg/m3） | 20 | 100 | 是
[5 empty] | 二氧化硫（mg/m3） | 7 | 50 | 是
[5 empty] | 汞及其化合物(mg/m3) | ND(0.0025) | 0.03 | 是
|  | 5#75t/h锅炉烟囱排放口 |  |  | 林格曼黑度（级） | 0.5 | 1 | 是
南沙区 | 广州越威纸业有限公司 | 130t/h锅炉处理后 | 《火电厂大气污染物排放标准》（GB13223-2011）表2大气污染物特别排放限值（燃煤锅炉） | 1-2月停炉 | 颗粒物（烟尘）(mg/m3) | / | 20 | /
[5 empty] | 氮氧化物（mg/m3） | / | 100 | /
[5 empty] | 二氧化硫（mg/m3） | / | 50 | /
[5 empty] | 汞及其化合物（mg/m3） | / | 0.03 | /
|  | 130t/h锅炉烟囱排放口 |  |  | 林格曼黑度（级） | / | 1 | /
南沙区 | 广州珠江天然气发电有限公司 | 1#发电机组 | 《火电厂大气污染物排放标准》（GB13223-2011）表1火力发电锅炉及燃气轮组大气污染物排放浓度限值（天然气锅炉及燃气轮组） | 2018-01-15 | 烟尘(mg/m3) | ND(5) | 5 | 是
[5 empty] | 氮氧化物(mg/m3) | 34 | 50 | 是
[5 empty] | 林格曼黑度（级） | 0.5 | 1 | 是
[5 empty] | 二氧化硫(mg/m3) | ND(3) | 35 | 是
|  | 2#发电机组 | 《火电厂大气污染物排放标准》（GB13223-2011）表1火力发电锅炉及燃气轮组大气污染物排放浓度限值（天然气锅炉及燃气轮组） | 2018-01-15 | 烟尘(mg/m3) | ND(5) | 5 | 是
[5 empty] | 氮氧化物(mg/m3) | 28 | 50 | 是
[5 empty] | 林格曼黑度（级） | 0.5 | 1 | 是
[5 empty] | 二氧化硫(mg/m3) | ND(3) | 35 | 是
南沙区 | 广州市梅山热电厂有限公司 | 停产
黄埔区 | 广州瑞明电力股份有限公司 | 停产
备注： | 结果中“ND”表示未检出，括号中数值为该项目检出限。