## 废水
茂名市2018年国控企业污染源第1季度1月（废水重点）监督性监测结果（4家）
序号 | 行政区 | 企业名称 | 监测点名称 | 执行标准名称 | 监测日期 | 监测项目名称（单位） | 污染物浓度 | 标准限值 | 是否达标 | 超标倍数 | 未监测原因
1 | 茂名市 | 中国石油化工股份公司茂名分公司(炼油部分) | 总排口 | 《石油炼制工业污染物排放标准》（GB 31570-2015）直接排放限值 | 2018-01-24 | 流量(m3/h) | 458.6 | / | / | / | /
[6 empty] | pH值(mg/L) | 8.76 | 6~9 | 是 | /
[6 empty] | 化学需氧量(mg/L) | 32 | 60 | 是 | /
[6 empty] | 五日生化需氧量(mg/L) | 2.4 | 20 | 是 | /
[6 empty] | 悬浮物(mg/L) | 9 | 70 | 是 | /
[6 empty] | 氨氮(mg/L) | 0.2 | 8 | 是 | /
[6 empty] | 石油类(mg/L) | 2.1 | 5 | 是 | /
[6 empty] | 总氰化物(mg/L) | 0.004L | 0.5 | 是 | /
[6 empty] | 硫化物(mg/L) | 0.006 | 1 | 是 | /
[6 empty] | 挥发酚(mg/L) | 0.08 | 0.5 | 是 | /
[6 empty] | 总有机碳(mg/L) | 5 | 20 | 是 | /
[6 empty] | 苯并(a)芘(ng/L) | 0.4L | 30 | 是 | /
2 | 茂名市 | 中国石油化工股份公司茂名分公司（化工部分） | 排海口 | 《石油化学工业污染物排放标准》（GB31571-2015）直接排放限值 | 2018-01-24 | 流量(m3/d) | 19012 | / | / | / | /
[6 empty] | pH值(mg/L) | 8.58 | 6~9 | 是 | /
[6 empty] | 化学需氧量(mg/L) | 37 | 60 | 是 | /
[6 empty] | 五日生化需氧量(mg/L) | 3.2 | 20 | 是 | /
|  | 中国石油化工股份公司茂名分公司(炼油部分) | 总排口 |  |  | 石油类(mg/L) | 1.06 | 5 | 是 | /
[6 empty] | 悬浮物(mg/L) | 6 | 70 | 是 | /
[6 empty] | 挥发酚(mg/L) | 0.1 | 0.5 | 是 | /
[6 empty] | 氨氮(mg/L) | 0.18 | 8 | 是 | /
[6 empty] | 总磷(mg/L) | 0.22 | 1 | / | /
[6 empty] | 总氮(mg/L) | 4.18 | 40 | / | /
[6 empty] | 硫化物(mg/L) | 0.01 | 1 | 是 | /
[6 empty] | 总氰化物(mg/L) | 0.004L | 0.5 | 是 | /
[6 empty] | 总有机碳(mg/L) | 12.2 | 20 | 是 | /
[6 empty] | 苯并(a)芘(ng/L) | 0.4L | 30 | 是 | /
[6 empty] | 总砷(mg/L) | 0.0006 | 0.5 | 是 | /
[6 empty] | 总汞(mg/L) | 0.00001L | 0.05 | 是 | /
[6 empty] | 铅(mg/L) | 0.004 | 1 | 是 | /
[6 empty] | 镉(mg/L) | 0.00002L | 0.1 | 是 | /
3 | 茂名市 | 茂名市耀明企业集团有限公司 | 废水总排放口 | 《制糖工业水污染物排放标准》(GB21909-2008) | 2018-01-18 | 流量(m3/h) | 566.7 | / | / | / | /
[6 empty] | pH值 | 6.89 | 6~9 | 是 | /
[6 empty] | 化学需氧量(mg/L) | 54 | 100 | 是 | /
[6 empty] | 五日生化需氧量(mg/L) | 9.8 | 20 | 是 | /
[6 empty] | 氨氮(mg/L) | 4.28 | 10 | 是 | /
|  | 中国石油化工股份公司茂名分公司(炼油部分) | 总排口 |  |  | 石油类(mg/L) | 0.04L | / | / | /
[6 empty] | 色度(倍) | 32 | / | / | /
[6 empty] | 总氮(mg/L) | 7.49 | 15 | 是 | /
[6 empty] | 总磷(mg/L) | 0.47 | 0.5 | 是 | /
[6 empty] | 悬浮物(mg/L) | 24 | 70 | 是 | /
4 | 茂名市 | 茂名市开元氮肥有限公司 | 废水排放口 | / | / | / | / | / | / | / | 停产
注：当监测结果未检出时表示为：最低检出限加标志位L。

## 污水厂
茂名市2018年国控企业污染源第1季度1月（污水处理厂）监督性监测结果（8家）
序号 | 行政区 | 企业名称 | 监测点名称 | 执行标准名称 | 监测日期 | 监测项目名称（单位） | 污染物浓度 | 标准限值 | 是否达标 | 超标倍数 | 未监测原因
1 | 茂名市 | 茂名市第一污水处理厂 | 污水处理设施出口 | 《城镇污水处理厂污染物排放标准》（GB18918-2002）一级B标准 | 2018-01-29 | 流量(m3/h) | 4887 | / | / | / | /
[6 empty] | pH值 | 7.07 | 6~9 | 是 | /
[6 empty] | 悬浮物(mg/L) | 4L | 20 | 是 | /
[6 empty] | 化学需氧量(mg/L) | 26 | 60 | 是 | /
[6 empty] | 五日生化需氧量(mg/L) | 1.2 | 20 | 是 | /
|  | 中国石油化工股份公司茂名分公司(炼油部分) | 总排口 |  |  | 动植物油(mg/L) | 0.76 | 3 | 是 | /
[6 empty] | 氨氮(mg/L) | 5.38 | 8 | 是 | /
[6 empty] | 总氮(mg/L) | 7.1 | 20 | 是 | /
[6 empty] | 总磷(mg/L) | 0.5 | 1.5 | 是 | /
[6 empty] | 总铬(mg/L) | 0.05L | 0.1 | 是 | /
[6 empty] | 六价铬(mg/L) | 0.004L | 0.05 | 是 | /
[6 empty] | 粪大肠菌群(个/升) | <20 | 10000 | 是 | /
[6 empty] | 铅(mg/L) | 0.0008 | 1 | 是 | /
[6 empty] | 隔(μg/L) | 0.02L | 10 | 是 | /
[6 empty] | 砷(mg/L) | 0.0005L | 0.1 | 是 | /
[6 empty] | 汞(μg/L) | 0.06 | 1 | 是 | /
[6 empty] | 石油类(mg/L) | 0.04L | 3 | 是 | /
[6 empty] | 色度（倍） | 0 | 30 | 是 | /
[6 empty] | 阴离子表面活性剂(mg/L) | 0.05L | 1 | 是
2 | 茂名市 | 电白县广业环保有限公司 | 污水处理设施出口 | 《城镇污水处理厂污染物排放标准》（GB18918-2002）一级B标准 | 2018-01-15 | 流量(m3/d) | 12908 | / | / | / | /
[6 empty] | pH值 | 6.87 | 6~9 | 是 | /
[6 empty] | 悬浮物(mg/L) | 4L | 20 | 是 | /
[6 empty] | 化学需氧量(mg/L) | 18 | 60 | 是 | /
[6 empty] | 五日生化需氧量(mg/L) | 1.1 | 20 | 是 | /
|  | 中国石油化工股份公司茂名分公司(炼油部分) | 总排口 |  |  | 动植物油(mg/L) | 0.54 | 3 | 是 | /
[6 empty] | 氨氮(mg/L) | 1.12 | 8 | 是 | /
[6 empty] | 总氮(mg/L) | 3.3 | 20 | 是 | /
[6 empty] | 总磷(mg/L) | 0.48 | 1.5 | 是 | /
[6 empty] | 总铬(mg/L) | 0.05L | 0.1 | 是 | /
[6 empty] | 六价铬(mg/L) | 0.004L | 0.05 | 是 | /
[6 empty] | 粪大肠菌群(个/升) | <20 | 10000 | 是 | /
[6 empty] | 铅(mg/L) | 0.0161 | 1 | 是 | /
[6 empty] | 隔(μg/L) | 0.77 | 10 | 是 | /
[6 empty] | 砷(mg/L) | 0.0005L | 0.1 | 是 | /
[6 empty] | 汞(μg/L) | 0.25 | 1 | 是 | /
[6 empty] | 石油类(mg/L) | 0.04L | 3 | 是 | /
[6 empty] | 色度（倍） | 0 | 30 | 是 | /
[6 empty] | 阴离子表面活性剂(mg/L) | 0.05L | 1 | 是 | /
3 | 茂名市 | 高州市广业环保有限公司 | 污水处理设施出口 | 《城镇污水处理厂污染物排放标准》（GB18918-2002）一级B标准 | 2018-01-12 | 流量(m3/h) | 1892 | / | / | / | /
[6 empty] | pH值 | 6.58 | 6~9 | 是 | /
[6 empty] | 悬浮物(mg/L) | 4 | 20 | 是 | /
[6 empty] | 化学需氧量(mg/L) | 21 | 60 | 是 | /
[6 empty] | 五日生化需氧量(mg/L) | 1 | 20 | 是 | /
|  | 中国石油化工股份公司茂名分公司(炼油部分) | 总排口 |  |  | 动植物油(mg/L) | 0.06 | 3 | 是 | /
[6 empty] | 氨氮(mg/L) | 4.13 | 8 | 是 | /
[6 empty] | 总氮(mg/L) | 5.16 | 20 | 是 | /
[6 empty] | 总磷(mg/L) | 0.39 | 1 | 是 | /
[6 empty] | 总铬(mg/L) | 0.05L | 0.1 | 是 | /
[6 empty] | 六价铬(mg/L) | 0.004L | 0.05 | 是 | /
[6 empty] | 粪大肠菌群(个/升) | 7900 | 10000 | 是 | /
[6 empty] | 铅(mg/L) | 0.0005L | 1 | 是 | /
[6 empty] | 隔(μg/L) | 0.02L | 10 | 是 | /
[6 empty] | 砷(mg/L) | 0.0005L | 0.1 | 是 | /
[6 empty] | 汞(μg/L) | 0.01L | 1 | 是 | /
[6 empty] | 石油类(mg/L) | 0.04L | 3 | 是 | /
[6 empty] | 色度（倍） | 2 | 30 | 是 | /
[6 empty] | 阴离子表面活性剂(mg/L) | 0.05L | 1 | 是 | /
4 | 茂名市 | 化州市广业环保有限公司 | 污水处理设施出口 | 《城镇污水处理厂污染物排放标准》（GB18918-2002）一级B标准 | 2018-01-10 | 流量(m3/h) | 839 | / | / | / | /
[6 empty] | pH值 | 6.62 | 6~9 | 是 | /
[6 empty] | 悬浮物(mg/L) | 5 | 20 | 是 | /
[6 empty] | 化学需氧量(mg/L) | 16 | 60 | 是 | /
[6 empty] | 五日生化需氧量(mg/L) | 1.6 | 20 | 是 | /
|  |  | 总排口 |  |  | 动植物油(mg/L) | 0.72 | 3 | 是 | /
[6 empty] | 氨氮(mg/L) | 0.2 | 8 | 是 | /
[6 empty] | 总氮(mg/L) | 5.08 | 20 | 是 | /
[6 empty] | 总磷(mg/L) | 0.16 | 1 | 是 | /
[6 empty] | 总铬(mg/L) | 0.05L | 0.1 | 是 | /
[6 empty] | 六价铬(mg/L) | 0.004L | 0.05 | 是 | /
[6 empty] | 粪大肠菌群(个/升) | <20 | 10000 | 是 | /
[6 empty] | 铅(mg/L) | 0.0005L | 1 | 是 | /
[6 empty] | 隔(μg/L) | 0.02L | 10 | 是 | /
[6 empty] | 砷(mg/L) | 0.0005L | 0.1 | 是 | /
[6 empty] | 汞(μg/L) | 0.02 | 1 | 是 | /
[6 empty] | 石油类(mg/L) | 0.04L | 3 | 是 | /
[6 empty] | 色度（倍） | 0 | 30 | 是 | /
[6 empty] | 阴离子表面活性剂(mg/L) | 0.05L | 1 | 是 | /
5 | 茂名市 | 信宜市广业环保有限公司 | 污水处理设施出口 | 《城镇污水处理厂污染物排放标准》（GB18918-2002）一级B标准 | 2018-01-25 | 流量(m3/h) | 1235 | / | / | / | /
[6 empty] | pH值 | 6.18 | 6~9 | 是 | /
[6 empty] | 悬浮物(mg/L) | 4L | 20 | 是 | /
[6 empty] | 化学需氧量(mg/L) | 26 | 60 | 是 | /
[6 empty] | 五日生化需氧量(mg/L) | 2 | 20 | 是 | /
|  |  | 总排口 |  |  | 动植物油(mg/L) | 0.22 | 3 | 是 | /
[6 empty] | 氨氮(mg/L) | 0.93 | 8 | 是 | /
[6 empty] | 总氮(mg/L) | 7.19 | 20 | 是 | /
[6 empty] | 总磷(mg/L) | 0.62 | 1 | 是 | /
[6 empty] | 总铬(mg/L) | 0.05L | 0.1 | 是 | /
[6 empty] | 六价铬(mg/L) | 0.004L | 0.05 | 是 | /
[6 empty] | 粪大肠菌群(个/升) | 9200 | 10000 | 是 | /
[6 empty] | 铅(mg/L) | 0.0013 | 1 | 是 | /
[6 empty] | 隔(μg/L) | 0.09 | 10 | 是 | /
[6 empty] | 砷(mg/L) | 0.0005L | 0.1 | 是 | /
[6 empty] | 汞(μg/L) | 0.01L | 1 | 是 | /
[6 empty] | 石油类(mg/L) | 0.04L | 3 | 是 | /
[6 empty] | 色度（倍） | 2 | 30 | 是 | /
[6 empty] | 阴离子表面活性剂(mg/L) | 0.05L | 1 | 是 | /
6 | 茂名市 | 茂名市河西广业环保有限公司 | 污水处理设施出口 | 《城镇污水处理厂污染物排放标准》（GB18918-2002）一级B标准 | 2018-01-22 | 流量(m3/h) | 1525 | / | / | / | /
[6 empty] | pH值 | 6.87 | 6~9 | 是 | /
[6 empty] | 悬浮物(mg/L) | 4L | 20 | 是 | /
[6 empty] | 化学需氧量(mg/L) | 18 | 60 | 是 | /
[6 empty] | 五日生化需氧量(mg/L) | 2 | 20 | 是 | /
|  |  | 总排口 |  |  | 动植物油(mg/L) | 0.62 | 3 | 是 | /
[6 empty] | 氨氮(mg/L) | 3.58 | 8 | 是 | /
[6 empty] | 总氮(mg/L) | 4.1 | 20 | 是 | /
[6 empty] | 总磷(mg/L) | 0.46 | 1 | 是 | /
[6 empty] | 总铬(mg/L) | 0.05L | 0.1 | 是 | /
[6 empty] | 六价铬(mg/L) | 0.004L | 0.05 | 是 | /
[6 empty] | 粪大肠菌群(个/升) | <20 | 10000 | 是 | /
[6 empty] | 铅(mg/L) | 0.001 | 1 | 是 | /
[6 empty] | 隔(μg/L) | 0.02L | 10 | 是 | /
[6 empty] | 砷(mg/L) | 0.0005L | 0.1 | 是 | /
[6 empty] | 汞(μg/L) | 0.01L | 1 | 是 | /
[6 empty] | 石油类(mg/L) | 0.04L | 3 | 是 | /
[6 empty] | 色度（倍） | 4 | 30 | 是 | /
[6 empty] | 阴离子表面活性剂(mg/L) | 0.05L | 1 | 是 | /
7 | 茂名市 | 广州白云江高（电白）产业转移园污水处理厂 | 污水处理设施出口 | 《水污染物排放限值》（DB44/26-2001）第二时段一级标准 | 2018-01-11 | 流量(m3/h) | 15.4 | / | / | / | /
[6 empty] | pH值 | 6.88 | 6~9 | 是 | /
[6 empty] | 悬浮物(mg/L) | 4L | 70 | 是 | /
[6 empty] | 化学需氧量(mg/L) | 15 | 100 | 是 | /
[6 empty] | 五日生化需氧量(mg/L) | 1.8 | 20 | 是 | /
|  |  | 总排口 |  |  | 动植物油(mg/L) | 0.26 | 10 | 是 | /
[6 empty] | 氨氮(mg/L) | 5 | 10 | 是 | /
[6 empty] | 总氮(mg/L) | 5.46 | / | / | /
[6 empty] | 总磷(mg/L) | 1.03 | 0.5 | 否 | 1.06
[6 empty] | 总铬(mg/L) | 0.05L | 1.5 | 是 | /
[6 empty] | 六价铬(mg/L) | 0.004L | 0.5 | 是 | /
[6 empty] | 粪大肠菌群(个/升) | 20000 | / | / | /
[6 empty] | 铅(mg/L) | 0.0006 | 1 | 是 | /
[6 empty] | 隔(μg/L) | 0.02L | 100 | 是 | /
[6 empty] | 砷(mg/L) | 0.0027 | 0.5 | 是 | /
[6 empty] | 汞(μg/L) | 0.01L | 50 | 是 | /
[6 empty] | 石油类(mg/L) | 0.04L | 5 | 是 | /
[6 empty] | 色度（倍） | 4 | 50 | 是 | /
[6 empty] | 阴离子表面活性剂(mg/L) | 0.05L | 5 | 是 | /
8 | 茂名市 | 高州市高盛实业有限公司 | 废水排放口 | 广东省地方标准《水污染物排放限值》（DB44/26-2001）第二时段一级标准 | 2018-01-17 | 流量(m3/h) | 19.2 | / | / | / | /
[6 empty] | pH值 | 6.98 | 6~9 | 是 | /
[6 empty] | 悬浮物(mg/L) | 4L | 60 | 是 | /
[6 empty] | 化学需氧量(mg/L) | 30 | 90 | 是 | /
[6 empty] | 五日生化需氧量(mg/L) | 1.8 | 20 | 是 | /
[6 empty] | 动植物油(mg/L) | 0.58 | 10 | 是 | /
[6 empty] | 氨氮(mg/L) | 0.48 | 10 | 是 | /
[6 empty] | 总铬(mg/L) | 0.33 | 1.5 | 是 | /
[6 empty] | 六价铬(mg/L) | 0.004L | 0.5 | 是 | /
[6 empty] | 硫化物(mg/L) | 0.005L | 1.5 | 是 | /
[6 empty] | 色度(倍) | 4 | 40 | 是 | /
注：当监测结果未检出时表示为：最低检出限加标志位L。

## 废气
茂名市2018年国控企业污染源第1季度1月（废气重点）监督性监测结果（3家）
序号 | 行政区 | 企业名称 | 监测点名称 | 执行标准名称 | 监测日期 | 监测项目名称（单位） | 污染物浓度 | 标准限值 | 是否达标 | 超标倍数 | 未监测原因
1 | 茂名市 | 中国石油化工股份公司茂名分公司(炼油部分) | 3号硫磺回收尾气排气筒 | 《石油炼制工业污染物排放标准》（GB 31570-2015） | 2018-01-04 | 烟气流量(m3/h) | 21131 | / | / | / | /
[6 empty] | 烟尘(mg/m3) | 11.1 | / | / | /
[6 empty] | SO2 (mg/m3) | 36 | 400 | 是 | /
[6 empty] | NOx (mg/m3) | 30 | / | / | /
|  |  | 4号硫磺回收尾气排气筒 | 《石油炼制工业污染物排放标准》（GB 31570-2015） | 2018-01-02 | 烟气流量(m3/h) | 22750 | / | / | /
[6 empty] | 烟尘(mg/m3) | 10.8 | / | / | /
[6 empty] | SO2 (mg/m3) | 35 | 400 | 是 | /
[6 empty] | NOx (mg/m3) | 16 | / | / | /
|  |  | 5号硫磺回收尾气排气筒 | 《石油炼制工业污染物排放标准》（GB 31570-2015） | 2018-01-05 | 烟气流量(m3/h) | 27821 | / | / | /
[6 empty] | 烟尘(mg/m3) | 13.4 | / | / | /
[6 empty] | SO2 (mg/m3) | 24 | 400 | 是 | /
[6 empty] | NOx (mg/m3) | 31 | / | / | /
|  |  | 6号硫磺回收尾气排气筒 | 《石油炼制工业污染物排放标准》（GB 31570-2015） | 2018-01-05 | 烟气流量(m3/h) | 13408 | / | / | /
[6 empty] | 烟尘(mg/m3) | 12.5 | / | / | /
[6 empty] | SO2 (mg/m3) | 15 | 400 | 是 | /
[6 empty] | NOx (mg/m3) | 39 | / | / | /
|  |  | CFB锅炉总排烟囱 | 《火电厂大气污染物排放标准》（GB13223-2011） | 2018-01-23 | 烟气流量(m3/h) | 689447 | / | / | /
[6 empty] | 烟尘(mg/m3) | 10.2 | 30 | 是 | /
[6 empty] | SO2 (mg/m3) | 15 | 200 | 是 | /
[6 empty] | NOx (mg/m3) | 60 | 200 | 是 | /
[6 empty] | 汞(mg/m3) | 2.9e-05 | 0.03 | 是 | /
[6 empty] | 烟气黑度（林格曼，级） | 0.25 | 1 | 是 | /
2 | 茂名市 | 中国石化集团资产经营管理有限公司茂名石化分公司热电分部 | CFB锅炉1号脱硫塔烟囱 | 《火电厂大气污染物排放标准》（GB13223-2011） | 2018-01-22 | 烟气流量(m3/h) | 439673 | / | / | / | /
[6 empty] | 烟尘(mg/m3) | 14.8 | 30 | 是 | /
[6 empty] | SO2 (mg/m3) | 6 | 200 | 是 | /
[6 empty] | NOx (mg/m3) | 41 | 200 | 是 | /
[6 empty] | 汞(mg/m3) | 1.8e-05 | 0.03 | 是 | /
[6 empty] | 烟气黑度（林格曼，级） | 0.25 | 1 | 是 | /
3 | 茂名市 | 高州市金墩纸业有限公司 | 1#锅炉烟囱 | 广东省地方标准《锅炉大气污染物排放标准》B区 | 2018-01-05 | 烟气流量(m3/h) | 79977 | / | / | / | /
[6 empty] | 烟尘(mg/m3) | 19.5 | 80 | 是 | /
[6 empty] | SO2 (mg/m3) | 117 | 400 | 是 | /
[6 empty] | NOx (mg/m3) | 113 | 300 | 是 | /