## 废气监测数据审核表
东莞市2018年第一季度二月份国控企业污染源（国控废气）监督性监测结果
序号 | 行政区 | 企业名称 | 监测点名称 | 执行标准名称 | 监测日期 | 监测项目名称 | 监测结果(mg/m) | 标准限值(mg/m) | 排放单位 | 是否达标 | 超标倍数 | 备注
1899-12-31 | 东莞市 | 东莞市东糖集团有限公司 | 220t/h锅炉 | 火电厂大气污染物排放标准 | 2018-02-08 | 烟尘 | 12.7 | 20 | mg/m | 是
[6 empty] | 二氧化硫 | 10 | 50 | mg/m | 是
[6 empty] | 氮氧化物 | 81 | 100 | mg/m | 是
[6 empty] | 林格曼黑度 | 0.5 | 1 | 级 | 是
1900-01-01 | 东莞市 | 深圳市广深沙角B电力有限公司沙角B火力发电厂 | 1#机组 | 火电厂大气污染物排放标准 | 2018/2/28 | 烟尘 | 6.3 | 20 | mg/m | 是
[6 empty] | 二氧化硫 | 30 | 50 | mg/m | 是
[6 empty] | 氮氧化物 | 43 | 100 | mg/m | 是
[6 empty] | 汞及化合物 | <0.0025 | 0.03 | mg/m | 是
[6 empty] | 林格曼黑度 | 0.5 | 1 | 级 | 是
注：＜表示检验数值低于方法最低检出限，以所使用的方法检出限值报出。