## 废水监测数据审核表
东莞市2018年第一季度二月份国控企业污染源（重金属废水）监督性监测结果
序号 | 行政区 | 企业名称 | 监测点名称 | 执行标准名称 | 监测日期 | 监测项目名称 | 污染物浓度 | 标准限值 | 单位 | 是否达标 | 超标倍数 | 备注
1899-12-31 | 东莞市 | 东莞济安塑胶五金制品有限公司 | 镀铬废水预处理排口 | 电镀水污染物排放标准 | 2018-02-05 | 总汞 | <0.00004 | 0.005 | mg/L | 是
[6 empty] | 总镉 | <0.001 | 0.01 | mg/L | 是
[6 empty] | 总铬 | <0.03 | 0.5 | mg/L | 是
[6 empty] | 六价铬 | <0.004 | 0.1 | mg/L | 是
[6 empty] | 总铅 | <0.01 | 0.1 | mg/L | 是
[6 empty] | 总银 | <0.03 | 0.1 | mg/L | 是
[6 empty] | 总镍 | <0.05 | 0.5 | mg/L | 是
|  |  | 镀镍废水预处理排口 |  |  | 总汞 | <0.00004 | 0.005 | mg/L | 是
[6 empty] | 总镉 | <0.001 | 0.01 | mg/L | 是
[6 empty] | 总铬 | <0.03 | 0.5 | mg/L | 是
[6 empty] | 六价铬 | <0.004 | 0.1 | mg/L | 是
[6 empty] | 总铅 | <0.01 | 0.1 | mg/L | 是
[6 empty] | 总镍 | <0.05 | 0.5 | mg/L | 是
[6 empty] | 总银 | <0.03 | 0.1 | mg/L | 是
|  |  | 总排放口 |  |  | 总砷 | <0.0003 |  | mg/L
|  |  |  | 电镀水污染物排放标准 |  | 总铅 | <0.01 | 0.1 | mg/L | 是
[6 empty] | 总镍 | <0.05 | 0.5 | mg/L | 是
[6 empty] | 总铬 | <0.03 | 0.5 | mg/L | 是
[6 empty] | 六价铬 | <0.004 | 0.1 | mg/L | 是
[6 empty] | PH值 | 7.38 | 6-9 | 无量纲 | 是
[6 empty] | 总磷 | 0.02 | 1 | mg/L | 是
[6 empty] | 化学需氧量 | <10 | 80 | mg/L | 是
[6 empty] | 总汞 | <0.00004 | 0.005 | mg/L | 是
[6 empty] | 悬浮物 | 6 | 30 | mg/L | 是
[6 empty] | 总锌 | <0.02 | 1 | mg/L | 是
[6 empty] | 总铁 | <0.03 | 2 | mg/L | 是
[6 empty] | 总银 | <0.03 | 0.1 | mg/L | 是
[6 empty] | 总铝 | <0.07 | 2 | mg/L | 是
[6 empty] | 总镉 | <0.001 | 0.01 | mg/L | 是
[6 empty] | 氨氮 | 0.132 | 15 | mg/L | 是
[6 empty] | 总氮 | 4.09 | 20 | mg/L | 是
[6 empty] | 氰化物（总氰化合物） | 0.002 | 0.2 | mg/L | 是
[6 empty] | 氟化物 | 0.15 | 10 | mg/L | 是
[6 empty] | 石油类 | 0.07 | 2 | mg/L | 是
[6 empty] | 总铜 | <0.05 | 0.5 | mg/L | 是
注：＜表示检验数值低于方法最低检出限，以所使用的方法检出限值报出。