## 废气监测数据审核表
东莞市2018年第一季度三月份国控企业污染源（危废废气）监督性监测结果
序号 | 行政区 | 企业名称 | 监测点名称 | 执行标准名称 | 监测日期 | 监测项目名称 | 监测结果(mg/m) | 标准限值(mg/m) | 排放单位 | 是否达标 | 超标倍数 | 备注
1899-12-31 | 东莞市 | 东莞美维电路有限公司 | 3、6#板电车间废气排放口 | 电镀污染物排放标准 | 2018-03-15 | 氯化氢 | 10 | 30 | mg/m | 是
1900-01-01 | 东莞市 | 东莞中科环保电力有限公司 | 1#烟囱 | 生活垃圾焚烧污染控制标准 | 2018-03-26 | 二氧化硫 | 34 | 100 | mg/m | 是
[6 empty] | 氮氧化物 | 105 | 300 | mg/m | 是
[6 empty] | 颗粒物 | 4.6 | 30 | mg/m | 是
[6 empty] | 一氧化碳 | 11 | 100 | mg/m | 是
|  |  | 2#烟囱 |  |  | 二氧化硫 | 22 | 100 | mg/m | 是
[6 empty] | 氮氧化物 | 125 | 300 | mg/m | 是
[6 empty] | 颗粒物 | 5.6 | 30 | mg/m | 是
[6 empty] | 一氧化碳 | 3 | 100 | mg/m | 是
|  |  | 3#烟囱 |  |  | 二氧化硫 | 14 | 100 | mg/m | 是
[6 empty] | 氮氧化物 | 134 | 300 | mg/m | 是
[6 empty] | 颗粒物 | 4.3 | 30 | mg/m | 是
[6 empty] | 一氧化碳 | 1 | 100 | mg/m | 是
3 | 东莞市 | 广东生益科技股份有限公司 | 3t/h锅炉排放口 | 广东省地方标准《锅炉大气污染物排放标准》 | 2018-02-27 | 烟尘 | 3.3 | 30 | mg/m | 是
[6 empty] | 二氧化硫 | <3 | 50 | mg/m | 是
[6 empty] | 氮氧化物 | 101 | 200 | mg/m | 是
[6 empty] | 林格曼黑度 | 0 | 1 | 级 | 是
|  |  | 四分厂焚化炉 | 广东省地方标准《大气污染物排放限值》 |  | 苯 | <0.01 | 12 | mg/m | 是
[6 empty] | 甲苯 | 0.15 | 40 | mg/m | 是
[6 empty] | 二甲苯 | <0.01 | 70 | mg/m | 是
|  |  | 五分厂焚化炉 |  |  | 苯 | <0.01 | 12 | mg/m | 是
[6 empty] | 甲苯 | 0.13 | 40 | mg/m | 是
[6 empty] | 二甲苯 | <0.01 | 70 | mg/m | 是
注：＜表示检验数值低于方法最低检出限，以所使用的方法检出限值报出。