## 废水
2018年第1季度珠海市生活垃圾处理企业监督性监测结果表-生活垃圾填埋场（废水）
序号 | 企业名称 | 所在地 | 监测点名称 | 采样日期 | 监测项目名称 | 浓度 | 标准限值 | 单位 | 是否达标 | 备注
1 | 珠海市市容环境卫生管理处西坑尾垃圾填埋处置场 | 香洲区 | 总排放口 | 2018-01-15 | 粪大肠菌群 | 未检出 | 10000 | 个/L | 是
[5 empty] | 氨氮 | 0.023 | 10 | mg/L | 是
[5 empty] | 化学需氧量 | 24 | 90 | mg/L | 是
[5 empty] | 挥发酚 | 未检出 | 0.3 | mg/L | 是
[5 empty] | 磷酸盐 | 未检出 | 0.5 | mg/L | 是
[5 empty] | 色度 | 2 | 40 | 倍 | 是
[5 empty] | 石油类 | 未检出 | 5 | mg/L | 是
[5 empty] | 五日生化需氧量 | 1.7 | 20 | mg/L | 是
[5 empty] | 悬浮物 | 11 | 30 | mg/L | 是
[5 empty] | 总氮 | 6.60 | 40 | mg/L | 是
[5 empty] | 总磷 | 0.01 | 3 | mg/L | 是
[5 empty] | 镉 | 未检出 | 0.01 | mg/L | 是
[5 empty] | 汞 | 未检出 | 0.001 | mg/L | 是
[5 empty] | 六价铬 | 未检出 | 0.05 | mg/L | 是
[5 empty] | 镍 | 未检出 | 1 | mg/L | 是
[5 empty] | 铅 | 未检出 | 0.1 | mg/L | 是
[5 empty] | 砷 | 0.0006 | 0.1 | mg/L | 是
[5 empty] | 铜 | 未检出 | 0.5 | mg/L | 是
[5 empty] | 锌 | 未检出 | 2.0 | mg/L | 是
[5 empty] | 铬 | 未检出 | 0.1 | mg/L | 是
[5 empty] | pH值 | 7.08 | 6-9 | 无量纲 | 是