## Sheet1
阳江市2018年国控企业污染源（废水重点）第一季度监督性监测结果（1家）
序号 | 行政区 | 企业名称 | 监测点名称 | 执行标准名称 | 监测日期 | 监测项目名称（单位） | 污染物浓度 | 标准限值 | 是否达标 | 超标倍数 | 未监测原因
1 | 阳江市 | 嘉吉粮油（阳江）有限公司 | 排放口 | 《水污染物排放限值》（GB44/26-2001）第二时段一级标准 | 2018-03-13 | pH值（无量纲） | 6.92 | 6-9 | 是
[6 empty] | 悬浮物（mg/L） | 26 | 60 | 是
[6 empty] | 化学需氧量（mg/L） | 33 | 90 | 是
[6 empty] | 生化需氧量（mg/L） | 8.4 | 20 | 是
[6 empty] | 氨氮（mg/L） | 0.799 | 10 | 是
[6 empty] | 总磷（mg/L） | 0.1 | 0.5 | 是
[6 empty] | 动植物油（mg/L） | 未检出 | 10 | 是
[6 empty] | 石油类 | 未检出 | 10 | 是
[6 empty] | 总氮 | 8.6 | -- | 是
阳江市2018年国控企业污染源第一季度（废气重点）监督性监测结果（4家）
序号 | 行政区 | 企业名称 | 监测点名称 | 执行标准名称 | 监测日期 | 监测项目名称（单位） | 污染物浓度 | 标准限值 | 是否达标 | 超标倍数 | 未监测原因
1 | 阳西县 | 阳西海滨电力发展有限公司 | 1号机组排放净烟气出口 | 《火电厂大气污染物排放标准》（GB13223-2011）中表1 “以气体为燃料的锅炉或燃气轮机组”排放限值 | 2018-03-07 | 烟尘（mg/m3） | 8 | 10 | 是
[6 empty] | 二氧化硫（mg/m3） | 11 | 35 | 是
[6 empty] | 氮氧化物（mg/m3） | 25 | 50 | 是
|  |  |  | 《火电厂大气污染物排放标准》（GB13223-2011）中表1燃煤锅炉标准 |  | 汞及其化合物（mg/m3） | 3.8×10-5 | 0.03 | 是
[6 empty] | 烟气黑度（级） | ＜1 | 1 | 是
|  |  |  | -- |  | 入炉煤含硫量（%） | 0.59 | -- | --
|  |  | 2号机组排放净烟气出口 | 《火电厂大气污染物排放标准》（GB13223-2011）中表1燃煤锅炉标准 | 2018-03-07 | 烟尘（mg/m3） | 8 | 30 | 是
[6 empty] | 二氧化硫（mg/m3） | 7 | 200 | 是
[6 empty] | 氮氧化物（mg/m3） | 10 | 100 | 是
[6 empty] | 汞及其化合物（mg/m3） | 未检出 | 0.03 | 是
[6 empty] | 烟气黑度（级） | ＜1 | 1 | 是
[6 empty] | 入炉煤含硫量（%） | 0.59 | -- | --
|  |  | 3号机组排放净烟气出口 | 《火电厂大气污染物排放标准》（GB13223-2011）中表1 “以气体为燃料的锅炉或燃气轮机组”排放限值 | 2018-03-08 | 烟尘（mg/m3） | 8 | 10 | 是
[6 empty] | 二氧化硫（mg/m3） | 7 | 35 | 是
[6 empty] | 氮氧化物（mg/m3） | 20 | 500 | 是
|  |  |  | 《火电厂大气污染物排放标准》（GB13223-2011）中表1燃煤锅炉标准 |  | 汞及其化合物（mg/m3） | 未检出 | 0.03 | 是
[6 empty] | 烟气黑度（级） | ＜1 | 1 | 是
|  |  |  | -- |  | 入炉煤含硫量（%） | 0.68 | -- | --
|  |  | 4号机组排放净烟气出口 | 《火电厂大气污染物排放标准》（GB13223-2011）中表1 “以气体为燃料的锅炉或燃气轮机组”排放限值 | 2018-03-08 | 烟尘（mg/m3） | 7 | 10 | 是
[6 empty] | 二氧化硫（mg/m3） | 11 | 35 | 是
[6 empty] | 氮氧化物（mg/m3） | 20 | 50 | 是
|  |  |  | 《火电厂大气污染物排放标准》（GB13223-2011）中表1燃煤锅炉标准 |  | 汞及其化合物（mg/m3） | 未检出 | 0.03 | 是
[6 empty] | 烟气黑度（级） | ＜1 | 1 | 是
|  |  |  | -- |  | 入炉煤含硫量（%） | 0.68 | -- | --
2 | 阳江市 高新区 | 广东广青金属科技有限公司 | 1#回转窑脱硫烟囱出口 | 《铜、镍、钴工业污染物排放标准》（GB25467-2010）表5新建企业大气污染物排放浓度限值中的镍钴冶炼标准限值 | 2018-03-20 | 烟尘（mg/m3） | 71 | 80 | 是
[6 empty] | 二氧化硫（mg/m3） | 64.5 | 400 | 是
|  |  |  | 《锅炉大气污染物排放标准》（GB13271-2014）中表2燃煤锅炉标准限值 |  | 氮氧化物（mg/m3） | 198 | 300 | 是
|  |  | 2#烧结机脱硫烟囱出口 | 《钢铁烧结、球团工业大气污染物排放标准》（GB 28662-2012）表2标准限值 | 2018-03-20 | 烟尘（mg/m3） | 33 | 50 | 是
[6 empty] | 二氧化硫（mg/m3） | 23.1 | 200 | 是
[6 empty] | 氮氧化物（mg/m3） | 180 | 300 | 是
3 | 阳春市 | 阳春海螺水泥有限责任公司 | 1#窑窑尾废气出口 | 《水泥工业大气污染物排放标准》（GB4915-2013）及《水泥工业大气污染物排放标准》（DB44/818-2010）的标准限值较严指标 | 2018-03-22 | 烟尘（mg/m3） | 26 | 30 | 是
[6 empty] | 二氧化硫（mg/m3） | 1.3 | 100 | 是
[6 empty] | 氮氧化物（mg/m3） | 314 | 400 | 是
|  |  | 2#窑窑尾废气出口 |  | 2018-03-22 | 烟尘（mg/m3） | 26 | 30 | 是
[6 empty] | 二氧化硫（mg/m3） | 8 | 100 | 是
[6 empty] | 氮氧化物（mg/m3） | 191 | 400 | 是
4 | 阳春市 | 阳春新钢铁有限责任公司 | 1#烧结机脱硫烟囱出口 | 《钢铁烧结、球团工业大气污染物排放标准》（GB28662-2012)表2标准 | 2018-03-21 | 烟尘（mg/m3） | 36 | 50 | 是
[6 empty] | 二氧化硫（mg/m3） | 12 | 200 | 是
[6 empty] | 氮氧化物（mg/m3） | 285 | 300 | 是
[6 empty] | 氟化物（mg/m3） | 0.27 | 4 | 是
|  |  | 2#烧结机脱硫烟囱出口 |  | 2018-03-21 | 烟尘（mg/m3） | 45 | 50 | 是
[6 empty] | 二氧化硫（mg/m3） | 16 | 200 | 是
[6 empty] | 氮氧化物（mg/m3） | 197 | 300 | 是
[6 empty] | 氟化物（mg/m3） | 未检出 | 4 | 是
阳江市2018年国控企业污染源第一季度（污水处理厂）监督性监测结果（11家）
序号 | 行政区 | 企业名称 | 监测点名称 | 执行标准名称 | 监测日期 | 监测项目名称（单位） | 污染物浓度 | 标准限值 | 是否达标 | 超标倍数 | 未监测原因
1 | 阳江市 | 阳江市新环水务有限公司（阳江高新区第一污水处理厂） | 处理后排放口 | 《城镇污水处理厂污染物排放标准》（GB18918-2002）表1一级B标准、表2标准和《水污染物排放限值》（DB44/26-2001）第二时段一级标准较严指标 | 2018-03-15 | pH（无量纲） | 6.36 | 6-9 | 是
[6 empty] | 悬浮物（mg/L） | 16 | 20 | 是
[6 empty] | 化学需氧量（mg/L） | 32 | 40 | 是
[6 empty] | 生化需氧量（mg/L） | 10 | 20 | 是
[6 empty] | 粪大肠菌群数（个/L） | 5200 | 10000 | 是
[6 empty] | 动植物油（mg/L） | 未检出 | 3 | 是
[6 empty] | 石油类（mg/L） | 未检出 | 3 | 是
[6 empty] | 总磷（mg/L） | 0.26 | 1 | 是
[6 empty] | 总氮（mg/L） | 14.0 | 20 | 是
[6 empty] | 色度（倍） | 未检出 | 30 | 是
[6 empty] | 阴离子表面活性剂（mg/L） | 未检出 | 1 | 是
[6 empty] | 氨氮（mg/L） | 1.23 | 8 | 是
[6 empty] | 总汞（mg/L） | 未检出 | 0.001 | 是
[6 empty] | 总镉（mg/L） | 未检出 | 0.01 | 是
[6 empty] | 总铬（mg/L） | 未检出 | 0.1 | 是
[6 empty] | 六价铬（mg/L） | 未检出 | 0.05 | 是
[6 empty] | 总砷（mg/L） | 未检出 | 0.1 | 是
[6 empty] | 总铅（mg/L） | 未检出 | 0.1 | 是
[6 empty] | 烷基汞（mg/L） | 未检出 | 不得检出 | 是
2 | 江城区 | 阳江市海陵中科净水有限公司 | 处理后排放口 | 《城镇污水处理厂污染物排放标准》（GB18918-2002）表1一级B标准、表2标准和《水污染物排放限值》（DB44/26-2001）第二时段一级标准较严指标 | 2018-03-15 | pH（无量纲） | 6.74 | 6-9 | 是
[6 empty] | 悬浮物（mg/L） | 9 | 20 | 是
[6 empty] | 化学需氧量（mg/L） | 35 | 40 | 是
[6 empty] | 生化需氧量（mg/L） | 9.5 | 20 | 是
[6 empty] | 粪大肠菌群数（个/L） | 6000 | 10000 | 是
[6 empty] | 动植物油（mg/L） | 0.05 | 3 | 是
[6 empty] | 石油类（mg/L） | 未检出 | 3 | 是
[6 empty] | 总磷（mg/L） | 0.4 | 1 | 是
[6 empty] | 总氮（mg/L） | 8.75 | 20 | 是
[6 empty] | 色度（倍） | 2 | 30 | 是
[6 empty] | 阴离子表面活性剂（mg/L） | 未检出 | 1 | 是
[6 empty] | 氨氮（mg/L） | 5.79 | 8 | 是
[6 empty] | 总汞（mg/L） | 未检出 | 0.001 | 是
[6 empty] | 总镉（mg/L） | 未检出 | 0.01 | 是
[6 empty] | 总铬（mg/L） | 未检出 | 0.1 | 是
[6 empty] | 六价铬（mg/L） | 未检出 | 0.05 | 是
[6 empty] | 总砷（mg/L） | 未检出 | 0.1 | 是
[6 empty] | 总铅（mg/L） | 未检出 | 0.1 | 是
[6 empty] | 烷基汞（mg/L） | 未检出 | 不得检出 | 是
3 | 江城区 | 阳江市第一净水有限公司 | 处理后排放口 | 《城镇污水处理厂污染物排放标准》（GB18918-2002）表1一级A标准、表2标准和《水污染物排放限值》（DB44/26-2001）第二时段一级标准较严指标 | 2018-03-16 | pH（无量纲） | 6.68 | 6-9 | 是
[6 empty] | 悬浮物（mg/L） | 7 | 10 | 是
[6 empty] | 化学需氧量（mg/L） | 29 | 40 | 是
[6 empty] | 生化需氧量（mg/L） | 6.2 | 10 | 是
[6 empty] | 粪大肠菌群数（个/L） | 500 | 1000 | 是
[6 empty] | 动植物油（mg/L） | 未检出 | 1 | 是
[6 empty] | 石油类（mg/L） | 未检出 | 1 | 是
[6 empty] | 总磷（mg/L） | 0.28 | 0.5 | 是
[6 empty] | 总氮（mg/L） | 8.95 | 15 | 是
[6 empty] | 色度（倍） | 2 | 30 | 是
[6 empty] | 阴离子表面活性剂（mg/L） | 未检出 | 0.5 | 是
[6 empty] | 氨氮（mg/L） | 0.919 | 5 | 是
[6 empty] | 总汞（mg/L） | 未检出 | 0.001 | 是
[6 empty] | 总镉（mg/L） | 未检出 | 0.01 | 是
[6 empty] | 总铬（mg/L） | 未检出 | 0.1 | 是
[6 empty] | 六价铬（mg/L） | 未检出 | 0.05 | 是
[6 empty] | 总砷（mg/L） | 未检出 | 0.1 | 是
[6 empty] | 总铅（mg/L） | 未检出 | 0.1 | 是
[6 empty] | 烷基汞（mg/L） | 未检出 | 不得检出 | 是
4 | 阳西县 | 阳西捷晖净水有限公司 | 处理后排放口 | 《城镇污水处理厂污染物排放标准》（GB18918-2002）表1一级B标准、表2标准和《水污染物排放限值》（DB44/26-2001）第二时段一级标准较严指标 | 2018-03-16 | pH（无量纲） | 6.68 | 6-9 | 是
[6 empty] | 悬浮物（mg/L） | 12 | 20 | 是
[6 empty] | 化学需氧量（mg/L） | 32 | 40 | 是
[6 empty] | 生化需氧量（mg/L） | 10 | 20 | 是
[6 empty] | 粪大肠菌群数（个/L） | 3200 | 10000 | 是
[6 empty] | 动植物油（mg/L） | 0.04 | 3 | 是
[6 empty] | 石油类（mg/L） | 未检出 | 3 | 是
[6 empty] | 总磷（mg/L） | 0.35 | 1 | 是
[6 empty] | 总氮（mg/L） | 10.1 | 20 | 是
[6 empty] | 色度（倍） | 2 | 30 | 是
[6 empty] | 阴离子表面活性剂（mg/L） | 未检出 | 1 | 是
[6 empty] | 氨氮（mg/L） | 0.688 | 8 | 是
[6 empty] | 总汞（mg/L） | 未检出 | 0.001 | 是
[6 empty] | 总镉（mg/L） | 未检出 | 0.01 | 是
[6 empty] | 总铬（mg/L） | 未检出 | 0.1 | 是
[6 empty] | 六价铬（mg/L） | 未检出 | 0.05 | 是
[6 empty] | 总砷（mg/L） | 未检出 | 0.1 | 是
[6 empty] | 总铅（mg/L） | 未检出 | 0.1 | 是
[6 empty] | 烷基汞（mg/L） | 未检出 | 不得检出 | 是
5 | 阳西县 | 阳西中炬水务有限公司 | 处理后排放口 | 《城镇污水处理厂污染物排放标准》（GB18918-2002）表1一级B标准、表2标准和《水污染物排放限值》（DB44/26-2001）第二时段一级标准较严指标 | 2018-03-16 | pH（无量纲） | 6.54 | 6-9 | 是
[6 empty] | 悬浮物（mg/L） | 7 | 20 | 是
[6 empty] | 化学需氧量（mg/L） | 36 | 40 | 是
[6 empty] | 生化需氧量（mg/L） | 11 | 20 | 是
[6 empty] | 粪大肠菌群数（个/L） | 7000 | 10000 | 是
[6 empty] | 动植物油（mg/L） | 未检出 | 3 | 是
[6 empty] | 石油类（mg/L） | 未检出 | 3 | 是
[6 empty] | 总磷（mg/L） | 0.09 | 1 | 是
[6 empty] | 总氮（mg/L） | 12.5 | 20 | 是
[6 empty] | 色度（倍） | 2 | 30 | 是
[6 empty] | 阴离子表面活性剂（mg/L） | 未检出 | 1 | 是
[6 empty] | 氨氮（mg/L） | 0.895 | 8 | 是
[6 empty] | 总汞（mg/L） | 未检出 | 0.001 | 是
[6 empty] | 总镉（mg/L） | 未检出 | 0.01 | 是
[6 empty] | 总铬（mg/L） | 未检出 | 0.1 | 是
[6 empty] | 六价铬（mg/L） | 未检出 | 0.05 | 是
[6 empty] | 总砷（mg/L） | 未检出 | 0.1 | 是
[6 empty] | 总铅（mg/L） | 未检出 | 0.1 | 是
[6 empty] | 烷基汞（mg/L） | 未检出 | 不得检出 | 是
6 | 阳东区 | 阳江市阳东区森禾净水有限公司 | 处理后排放口（与阳东迅捷净水有限公司同一排污口） | 《城镇污水处理厂污染物排放标准》（GB18918-2002）表1一级B标准、表2标准和《水污染物排放限值》（DB44/26-2001）第二时段一级标准较严指标 | 2018-03-16 | pH（无量纲） | 6.27 | 6-9 | 是
[6 empty] | 悬浮物（mg/L） | 6 | 20 | 是
[6 empty] | 化学需氧量（mg/L） | 34 | 40 | 是
[6 empty] | 生化需氧量（mg/L） | 10 | 20 | 是
[6 empty] | 粪大肠菌群数（个/L） | 6000 | 10000 | 是
[6 empty] | 动植物油（mg/L） | 0.07 | 3 | 是
[6 empty] | 石油类（mg/L） | 0.07 | 3 | 是
[6 empty] | 总磷（mg/L） | 0.22 | 1 | 是
[6 empty] | 总氮（mg/L） | 14.0 | 20 | 是
[6 empty] | 色度（倍） | 未检出 | 30 | 是
[6 empty] | 阴离子表面活性剂（mg/L） | 未检出 | 1 | 是
[6 empty] | 氨氮（mg/L） | 3.05 | 8 | 是
[6 empty] | 总汞（mg/L） | 未检出 | 0.001 | 是
[6 empty] | 总镉（mg/L） | 未检出 | 0.01 | 是
[6 empty] | 总铬（mg/L） | 未检出 | 0.1 | 是
[6 empty] | 六价铬（mg/L） | 未检出 | 0.05 | 是
[6 empty] | 总砷（mg/L） | 未检出 | 0.1 | 是
[6 empty] | 总铅（mg/L） | 未检出 | 0.1 | 是
[6 empty] | 烷基汞（mg/L） | 未检出 | 不得检出 | 是
7 | 阳东区 | 阳江市阳东迅捷水质净化有限公司 | 处理后排放口（与阳东县森禾净水有限公司同一排污口） | 《城镇污水处理厂污染物排放标准》（GB18918-2002）表1一级B标准、表2标准和《水污染物排放限值》（DB44/26-2001）第二时段一级标准较严指标 | 2018-03-16 | pH（无量纲） | 6.27 | 6-9 | 是
[6 empty] | 悬浮物（mg/L） | 6 | 20 | 是
[6 empty] | 化学需氧量（mg/L） | 34 | 40 | 是
[6 empty] | 生化需氧量（mg/L） | 10 | 20 | 是
[6 empty] | 粪大肠菌群数（个/L） | 6000 | 10000 | 是
[6 empty] | 动植物油（mg/L） | 0.07 | 3 | 是
[6 empty] | 石油类（mg/L） | 0.07 | 3 | 是
[6 empty] | 总磷（mg/L） | 0.22 | 1 | 是
[6 empty] | 总氮（mg/L） | 14.0 | 20 | 是
[6 empty] | 色度（倍） | 未检出 | 30 | 是
[6 empty] | 阴离子表面活性剂（mg/L） | 未检出 | 1 | 是
[6 empty] | 氨氮（mg/L） | 3.05 | 8 | 是
[6 empty] | 总汞（mg/L） | 未检出 | 0.001 | 是
[6 empty] | 总镉（mg/L） | 未检出 | 0.01 | 是
[6 empty] | 总铬（mg/L） | 未检出 | 0.1 | 是
[6 empty] | 六价铬（mg/L） | 未检出 | 0.05 | 是
[6 empty] | 总砷（mg/L） | 未检出 | 0.1 | 是
[6 empty] | 总铅（mg/L） | 未检出 | 0.1 | 是
[6 empty] | 烷基汞（mg/L） | 未检出 | 不得检出 | 是
8 | 阳春市 | 阳春市水质净化有限公司 | 处理后排放口 | 《城镇污水处理厂污染物排放标准》（GB18918-2002）表1一级B标准、表2标准和《水污染物排放限值》（DB44/26-2001）第二时段一级标准较严指标 | 2018-03-15 | pH（无量纲） | 6.58 | 6-9 | 是
[6 empty] | 悬浮物（mg/L） | 10 | 20 | 是
[6 empty] | 化学需氧量（mg/L） | 30 | 40 | 是
[6 empty] | 生化需氧量（mg/L） | 9.8 | 20 | 是
[6 empty] | 粪大肠菌群数（个/L） | 未检出 | 10000 | 是
[6 empty] | 动植物油（mg/L） | 0.13 | 3 | 是
[6 empty] | 石油类（mg/L） | 未检出 | 3 | 是
[6 empty] | 总磷（mg/L） | 0.06 | 1 | 是
[6 empty] | 总氮（mg/L） | 8.18 | 20 | 是
[6 empty] | 色度（倍） | 未检出 | 30 | 是
[6 empty] | 阴离子表面活性剂（mg/L） | 未检出 | 1 | 是
[6 empty] | 氨氮（mg/L） | 2.11 | 8 | 是
[6 empty] | 总汞（mg/L） | 未检出 | 0.001 | 是
[6 empty] | 总镉（mg/L） | 未检出 | 0.01 | 是
[6 empty] | 总铬（mg/L） | 未检出 | 0.1 | 是
[6 empty] | 六价铬（mg/L） | 未检出 | 0.05 | 是
[6 empty] | 总砷（mg/L） | 未检出 | 0.1 | 是
[6 empty] | 总铅（mg/L） | 未检出 | 0.1 | 是
[6 empty] | 烷基汞（mg/L） | 未检出 | 不得检出 | 是
9 | 阳春市 | 阳春市春吉园区开发投资管理有限公司污水处理厂 | 处理后排放口 | 《城镇污水处理厂污染物排放标准》（GB18918-2002）表1一级B标准、表2标准和《水污染物排放限值》（DB44/26-2001）第二时段一级标准较严指标 | 2018-03-15 | pH（无量纲） | 6.41 | 6-9 | 是
[6 empty] | 悬浮物（mg/L） | 6 | 20 | 是
[6 empty] | 化学需氧量（mg/L） | 37 | 40 | 是
[6 empty] | 生化需氧量（mg/L） | 11 | 20 | 是
[6 empty] | 粪大肠菌群数（个/L） | 4000 | 10000 | 是
[6 empty] | 动植物油（mg/L） | 未检出 | 3 | 是
[6 empty] | 石油类（mg/L） | 未检出 | 3 | 是
[6 empty] | 总磷（mg/L） | 0.34 | 1 | 是
[6 empty] | 总氮（mg/L） | 3.74 | 20 | 是
[6 empty] | 色度（倍） | 2 | 30 | 是
[6 empty] | 阴离子表面活性剂（mg/L） | 未检出 | 1 | 是
[6 empty] | 氨氮（mg/L） | 1.88 | 8 | 是
[6 empty] | 总汞（mg/L） | 未检出 | 0.001 | 是
[6 empty] | 总镉（mg/L） | 未检出 | 0.01 | 是
[6 empty] | 总铬（mg/L） | 未检出 | 0.1 | 是
[6 empty] | 六价铬（mg/L） | 未检出 | 0.05 | 是
[6 empty] | 总砷（mg/L） | 未检出 | 0.1 | 是
[6 empty] | 总铅（mg/L） | 未检出 | 0.1 | 是
[6 empty] | 烷基汞（mg/L） | 未检出 | 不得检出 | 是
10 | 阳东区 | 阳江市阳东区鑫泰源污水处理有限公司 | 处理后排放口 | 《城镇污水处理厂污染物排放标准》（GB18918-2002）表1一级B标准、表2标准和《水污染物排放限值》（DB44/26-2001）第二时段一级标准较严指标 | 2018-03-16 | pH（无量纲） | 6.78 | 6-9 | 是
[6 empty] | 悬浮物（mg/L） | 96 | 20 | 否 | 3.8
[6 empty] | 化学需氧量（mg/L） | 117 | 40 | 否 | 1.925
[6 empty] | 生化需氧量（mg/L） | 34 | 20 | 否 | 0.7
[6 empty] | 粪大肠菌群数（个/L） | 700000 | 10000 | 否 | 69
[6 empty] | 动植物油（mg/L） | 2.12 | 3 | 是
[6 empty] | 石油类（mg/L） | 1.01 | 3 | 是
[6 empty] | 总磷（mg/L） | 0.29 | 1 | 是
[6 empty] | 总氮（mg/L） | 60.3 | 20 | 否 | 2.015
[6 empty] | 色度（倍） | 2 | 30 | 是
[6 empty] | 阴离子表面活性剂（mg/L） | 未检出 | 1 | 是
[6 empty] | 氨氮（mg/L） | 36.6 | 8 | 否 | 3.575
[6 empty] | 总汞（mg/L） | 0.00014 | 0.001 | 是
[6 empty] | 总镉（mg/L） | 未检出 | 0.01 | 是
[6 empty] | 总铬（mg/L） | 0.13 | 0.1 | 否 | 0.3
[6 empty] | 六价铬（mg/L） | 未检出 | 0.05 | 是
[6 empty] | 总砷（mg/L） | 未检出 | 0.1 | 是
[6 empty] | 总铅（mg/L） | 未检出 | 0.1 | 是
[6 empty] | 烷基汞（mg/L） | 未检出 | 不得检出 | 是
11 | 江城区 | 阳江市城南污水处理厂 | 处理后排放口 | 《城镇污水处理厂污染物排放标准》（GB18918-2002）表1一级B标准、表2标准和《水污染物排放限值》（DB44/26-2001）第二时段一级标准较严指标 | 2018-03-15 | pH（无量纲） | 6.50 | 6-9 | 是
[6 empty] | 悬浮物（mg/L） | 14 | 20 | 是
[6 empty] | 化学需氧量（mg/L） | 27 | 40 | 是
[6 empty] | 生化需氧量（mg/L） | 11 | 20 | 是
[6 empty] | 粪大肠菌群数（个/L） | 200 | 10000 | 是
[6 empty] | 动植物油（mg/L） | 0.29 | 3 | 是
[6 empty] | 石油类（mg/L） | 未检出 | 3 | 是
[6 empty] | 总磷（mg/L） | 0.10 | 1 | 是
[6 empty] | 总氮（mg/L） | 8.46 | 20 | 是
[6 empty] | 色度（倍） | 2 | 30 | 是
[6 empty] | 阴离子表面活性剂（mg/L） | 未检出 | 1 | 是
[6 empty] | 氨氮（mg/L） | 0.076 | 8 | 是
[6 empty] | 总汞（mg/L） | 未检出 | 0.001 | 是
[6 empty] | 总镉（mg/L） | 未检出 | 0.01 | 是
[6 empty] | 总铬（mg/L） | 未检出 | 0.1 | 是
[6 empty] | 六价铬（mg/L） | 未检出 | 0.05 | 是
[6 empty] | 总砷（mg/L） | 未检出 | 0.1 | 是
[6 empty] | 总铅（mg/L） | 未检出 | 0.1 | 是
[6 empty] | 烷基汞（mg/L） | 未检出 | 不得检出 | 是
阳江市2018年第一季度生活垃圾处理企业监督性监测结果（3家）
序号 | 行政区 | 企业名称 | 监测点名称 | 执行标准名称 | 监测日期 | 监测项目名称（单位） | 污染物浓度 | 标准限值 | 是否达标 | 超标倍数 | 未监测原因
1 | 阳江市 | 阳江市奕垌生活垃圾综合处理场 | 处理后总排放口 | 《生活垃圾填埋场污染控制标准》（DB16889-2008）中表2的浓度限值及《城市污水再生利用 城市杂用水水质》（GB/T18920-2002）中“冲厕、道路清扫、车辆冲洗、绿化用水”的较严指标 | 2018-03-16 | pH（无量纲） | 8.05 | 6-9 | 是
[6 empty] | 悬浮物（mg/L） | 14 | 30 | 是
[6 empty] | 化学需氧量（mg/L） | 61 | 90 | 是
[6 empty] | 生化需氧量（mg/L） | 7.5 | 20 | 是
[6 empty] | 六价铬（mg/L） | 未检出 | 0.05 | 是
[6 empty] | 粪大肠菌群数（个/L） | 800 | 10000 | 是
[6 empty] | 总砷（mg/L） | 未检出 | 0.1 | 是
[6 empty] | 总磷（mg/L） | 0.17 | 0.5 | 是
[6 empty] | 总氮（mg/L） | 12.9 | 40 | 是
[6 empty] | 氨氮（mg/L） | 5.10 | 10 | 是
[6 empty] | 总汞（mg/L） | 未检出 | 0.001 | 是
[6 empty] | 色度（倍） | 2 | 40 | 是
[6 empty] | 总铬（mg/L） | 未检出 | 0.1 | 是
[6 empty] | 总铅（mg/L） | 未检出 | 0.01 | 是
[6 empty] | 总镉（mg/L） | 未检出 | 0.1 | 是
2 | 阳春市 | 阳春市生活垃圾卫生填埋场 | 处理后总排放口 | 《生活垃圾填埋场污染控制标准》（DB16889-2008）中表2的浓度限值及《城市污水再生利用 城市杂用水水质》（GB/T18920-2002）中“冲厕、道路清扫、车辆冲洗、绿化用水”的较严指标 | 2018-03-15 | pH（无量纲） | 6.61 | 6-9 | 是
[6 empty] | 悬浮物（mg/L） | 20 | 30 | 是
[6 empty] | 化学需氧量（mg/L） | 75 | 100 | 是
[6 empty] | 生化需氧量（mg/L） | 8.2 | 10 | 是
[6 empty] | 六价铬（mg/L） | 未检出 | 0.05 | 是
[6 empty] | 粪大肠菌群数（个/L） | 800 | 10000 | 是
[6 empty] | 总砷（mg/L） | 未检出 | 0.1 | 是
[6 empty] | 总磷（mg/L） | 0.44 | 3 | 是
[6 empty] | 总氮（mg/L） | 16.7 | 40 | 是
[6 empty] | 氨氮（mg/L） | 9.33 | 10 | 是
[6 empty] | 总汞（mg/L） | 未检出 | 0.001 | 是
[6 empty] | 色度（倍） | 8 | 30 | 是
[6 empty] | 总铬（mg/L） | 未检出 | 0.1 | 是
[6 empty] | 总铅（mg/L） | 未检出 | 0.1 | 是
[6 empty] | 总镉（mg/L） | 未检出 | 0.01 | 是
3 | 阳西县 | 阳西县生活垃圾填埋场 | 处理后总排放口 | 《生活垃圾填埋场污染控制标准》（DB16889-2008）中表2的浓度限值及《城市污水再生利用 城市杂用水水质》（GB/T18920-2002）中“冲厕、道路清扫、车辆冲洗、绿化用水”的较严指标 | 2018-03-16 | pH（无量纲） | 6.72 | 6-9 | 是
[6 empty] | 悬浮物（mg/L） | 18 | 30 | 是
[6 empty] | 化学需氧量（mg/L） | 84 | 100 | 是
[6 empty] | 生化需氧量（mg/L） | 9.4 | 10 | 是
[6 empty] | 六价铬（mg/L） | 未检出 | 0.05 | 是
[6 empty] | 粪大肠菌群数（个/L） | 900 | 10000 | 是
[6 empty] | 总砷（mg/L） | 未检出 | 0.1 | 是
[6 empty] | 总磷（mg/L） | 0.03 | 3 | 是
[6 empty] | 总氮（mg/L） | 4.66 | 40 | 是
[6 empty] | 氨氮（mg/L） | 0.543 | 10 | 是
[6 empty] | 总汞（mg/L） | 未检出 | 0.001 | 是
[6 empty] | 色度（倍） | 未检出 | 30 | 是
[6 empty] | 总铬（mg/L） | 未检出 | 0.1 | 是
[6 empty] | 总铅（mg/L） | 未检出 | 0.1 | 是
[6 empty] | 总镉（mg/L） | 未检出 | 0.01 | 是