## 废气
附件2
广州市2018年国控企业污染源（废气重点）监督性监测结果（第二季度5月）
行政区 | 企业名称 | 监测点名称 | 执行标准名称 | 监测日期 | 监测项目名称（单位） | 污染物浓度 | 标准限值 | 是否达标
黄埔区 | 广东粤华发电有限责任公司 | 5#锅炉处理后 | 《火电厂大气污染物排放标准》（GB13223-2011）表2规定的限值 | 2018-04-18 | 氮氧化物(mg/m3) | 41 | 100 | 是
[5 empty] | 二氧化硫(mg/m3) | 29 | 50 | 是
[5 empty] | 汞及其化合物（mg/m3） | ND(0.0025) | 0.03 | 是
|  | 5#、6#锅炉烟囱排放口 |  |  | 林格曼黑度（级） | 0.5 | 1 | 是
南沙区 | 广州珠江电力有限公司 | 1#锅炉处理后 | 《火电厂大气污染物排放标准》（GB13223-2011）表2大气污染物特别排放限值（燃煤锅炉） | 2018-04-09 | 二氧化硫(mg/m3) | 28 | 50 | 是
[5 empty] | 氮氧化物(mg/m3) | 40 | 100 | 是
[5 empty] | 汞(mg/m3) | ND(0.0025) | 0.03 | 是
|  | 1#、2#锅炉烟囱排放口 |  |  | 林格曼黑度（级） | 0.5 | 1 | 是
|  | 3#锅炉处理后 | 《火电厂大气污染物排放标准》（GB13223-2011）表2大气污染物特别排放限值（燃煤锅炉） | 2018-04-12 | 二氧化硫(mg/m3) | 25 | 50 | 是
[5 empty] | 氮氧化物(mg/m3) | 38 | 100 | 是
[5 empty] | 汞(mg/m3) | ND(0.0025) | 0.03 | 是
|  | 3#、4#锅炉烟囱排放口 |  |  | 林格曼黑度（级） | 0.5 | 1 | 是
|  | 4#锅炉处理后 | 《火电厂大气污染物排放标准》（GB13223-2011）表2大气污染物特别排放限值（燃煤锅炉） | 2018-04-19 | 二氧化硫(mg/m3) | 28 | 50 | 是
[5 empty] | 氮氧化物(mg/m3) | 40 | 100 | 是
[5 empty] | 汞(mg/m3) | ND(0.0025) | 0.03 | 是
|  | 3#、4#锅炉烟囱排放口 |  |  | 林格曼黑度（级） | 0.5 | 1 | 是
南沙区 | 互太（番禺）纺织印染有限公司 | 1#、2#、3#锅炉处理后 | 《火电厂大气污染物排放标准》（GB13223-2011）表2大气污染物特别排放限值（燃煤锅炉） | 2018-04-18 | 颗粒物（烟尘）(mg/m3)(实测浓度） | ＜20 | / | /
[5 empty] | 二氧化硫(mg/m3) | 9 | 50 | 是
[5 empty] | 氮氧化物(mg/m3) | 42 | 100 | 是
[5 empty] | 汞(mg/m3) | ND(0.0025) | 0.03 | 是
|  | 1#、2#、3#锅炉烟囱排放口 |  |  | 林格曼黑度(级) | 0.5 | 1 | 是
南沙区 | 广州华润热电有限公司 | 1#30万千瓦发电机组处理后 | 《火电厂大气污染物排放标准》（GB13223-2011）表2大气污染物特别排放限值（燃煤锅炉） | 2018-04-17 | 二氧化硫(mg/m3) | 17 | 50 | 是
[5 empty] | 氮氧化物(mg/m3） | 41 | 100 | 是
[5 empty] | 汞(mg/m3) | ND(0.0025) | 0.03 | 是
|  | 1#30万千瓦发电机组烟囱排放口 |  |  | 林格曼黑度（级） | 0.5 | 1 | 是
黄埔区 | 广州恒运热电（D）厂有限责任公司 | 8#（30万千瓦）锅炉 处理后 | 《火电厂大气污染物排放标准》（GB13223-2011）表2大气污染物特别排放限值（燃煤锅炉） | 2018-04-08 | 二氧化硫（mg/m3） | 25 | 50 | 是
[5 empty] | 氮氧化物（mg/m3） | 38 | 100 | 是
[5 empty] | 汞及其化合物（mg/m3） | ND(0.0025) | 0.03 | 是
|  | 9#（30万千瓦）锅炉 处理后 |  | 2018-04-08 | 二氧化硫（mg/m3） | 23 | 50 | 是
[5 empty] | 氮氧化物（mg/m3） | 35 | 100 | 是
[5 empty] | 汞及其化合物（mg/m3） | ND(0.0025) | 0.03 | 是
|  | 8#、9#锅炉烟囱排放口 |  |  | 林格曼黑度（级） | 0.5 | 1 | 是
黄埔区 | 广州恒运企业集团股份有限公司 | 6#、7#锅炉处理后 | 《火电厂大气污染物排放标准》（GB13223-2011）表2大气污染物特别排放限值（燃煤锅炉） | 2018-04-04 | 二氧化硫（mg/m3） | 24 | 50 | 是
[5 empty] | 氮氧化物（mg/m3） | 38 | 100 | 是
[5 empty] | 汞及其化合物（mg/m3） | ND(0.0025) | 0.03 | 是
|  | 6#、7#锅炉烟囱排放口 |  |  | 林格曼黑度（级） | 0.5 | 1 | 是
黄埔区 | 鞍钢联众（广州）不锈钢有限公司 | CAPL退火炉冷却段c | 《轧钢工业大气污染物排放标准》（GB28665-2012）表2+广东省《大气污染物排放限值》（DB4427-2001）第二时段二级标准 | 2018-04-09 | 颗粒物（mg/m3） | ＜20 | 20 | 是
|  | CAPL退火炉冷却段d |  |  | 颗粒物（mg/m3） | ＜20 | 20 | 是
|  | CAPL退火炉冷却段e |  |  | 颗粒物（mg/m3） | ＜20 | 20 | 是
|  | WRAP退火冷却段a |  | 2018-04-19 | 颗粒物（mg/m3） | ＜20 | 20 | 是
|  | WRAP退火冷却段b |  |  | 颗粒物（mg/m3） | ＜20 | 20 | 是
|  | WRAP退火冷却段c |  |  | 颗粒物（mg/m3） | ＜20 | 20 | 是
|  | WRAP退火冷却段d |  |  | 颗粒物（mg/m3） | ＜20 | 20 | 是
|  | HAPL珠击段a |  | 2018-04-10 | 颗粒物（mg/m3） | ＜20 | 20 | 是
|  | HAPL珠击段b |  |  | 颗粒物（mg/m3） | ＜20 | 20 | 是
|  | CAPL混酸酸洗区 |  | 2018-04-09 | 氮氧化物（mg/m3） | 39 | 300 | 是
[5 empty] | 氟化物（mg/m3） | 0.82 | 6 | 是
|  | CAPL中性电解区 |  |  | 硫酸雾（mg/m3） | 0.82 | 10 | 是
增城区 | 广州中电荔新电力实业有限公司 | 1#（33万千瓦）锅炉处理后 | 《火电厂大气污染物排放标准》（GB13223-2011）表2大气污染物特别排放限值（燃煤锅炉） | 2018-04-17 | 氮氧化物（mg/m3） | 35 | 100 | 是
[5 empty] | 二氧化硫（mg/m3） | 19 | 50 | 是
[5 empty] | 汞（mg/m3） | ND(2.5×10-3) | 0.03 | 是
|  | 2#（33万千瓦）锅炉处理后 |  | 2018-04-18 | 氮氧化物（mg/m3） | 39 | 100 | 是
[5 empty] | 二氧化硫（mg/m3） | 21 | 50 | 是
[5 empty] | 汞（mg/m3） | ND(2.5×10-3) | 0.03 | 是
|  | 1#、2#锅炉烟囱排放口 |  | 2018-04-17 | 林格曼黑度（级） | 0.5 | 1 | 是
花都区 | 广州市越堡水泥有限公司 | 窑尾 | 《水泥窑协同处置固体废物污染控制标准》(GB 30485-2013)表1 协同处置固体废物水泥窑大气污染物最高允许排放浓度 | 2018-03-26 | 氟化氢（mg/m3） | 0.58 | 1 | 是
|  | 回转窑尾废气排放口 | 《水泥窑协同处置固体废物污染控制标准》（GB 30485-2013）表1协同处置固体废物水泥窑大气污染物最高允许排放浓度 | 2018-03-28 | 氯化氢（mg/m3） | ND(0.3) | 10 | 是
[5 empty] | 铊、镉、铅、砷及其化合物（mg/m3） | 3.4×10-3 | 1 | 是
[5 empty] | 铍、铬、锡、锑、铜、钴、锰、镍、钒及其化合物（mg/m3） | 0.63 | 0.5 | 否
|  | 下风向边界外监控点1# | 《恶臭污染物排放标准》（GB14554-93）表1 恶臭污染物厂界标准值 | 2018-03-28 | 二硫化碳（mg/m3） | 0.19 | 3 | 是
[5 empty] | 三甲胺（mg/m3） | ND(0.00091) | 0.08 | 是
|  | 下风向边界外监控点2# |  |  | 二硫化碳（mg/m3） | 0.14 | 3 | 是
[5 empty] | 三甲胺（mg/m3） | ND(0.00091) | 0.08 | 是
|  | 下风向边界外监控点3# |  |  | 二硫化碳（mg/m3） | 0.09 | 3 | 是
[5 empty] | 三甲胺（mg/m3） | ND(0.00091) | 0.08 | 是
南沙区 | 广州越威纸业有限公司 | 130t/h锅炉处理后 | 《火电厂大气污染物排放标准》（GB13223-2011）表2大气污染物特别排放限值（燃煤锅炉） | 2018-05-03 | 颗粒物（烟尘）(mg/m3)(实测浓度） | ＜20 | / | /
[5 empty] | 氮氧化物（mg/m3） | 41 | 100 | 是
[5 empty] | 二氧化硫（mg/m3） | 19 | 50 | 是
[5 empty] | 汞及其化合物（mg/m3） | ND(0.0025) | 0.03 | 是
|  | 130t/h锅炉烟囱排放口 |  |  | 林格曼黑度（级） | 0.5 | 1 | 是
南沙区 | 广州珠江天然气发电有限公司 | 1#发电机组 | 《火电厂大气污染物排放标准》（GB13223-2011）表1火力发电锅炉及燃气轮组大气污染物排放浓度限值（天然气锅炉及燃气轮组） | 2018-04-23 | 氮氧化物(mg/m3) | 25 | 50 | 是
[5 empty] | 二氧化硫(mg/m3) | ND(3) | 35 | 是
[5 empty] | 林格曼黑度（级） | 0 | 1 | 是
备注： | 1、结果中“ND”表示未检出，括号中数值为该项目检出限。
2、广州市越堡水泥有限公司的铍、镉、铊、锑、砷、铅、铬、钴、铜、锰、镍、锡、钒及其化合物和氯化氢、二硫化碳、三甲胺的监测数据由广州市中加环境检测技术有限公司提供。