## 废气监测数据1
肇庆市2018年4月国控重金属废气监督性监测数据公开表(9间)
序号 | 行政区 | 企业名称 | 行业名称 | 监测日期 | 执行标准名称 | 监测点 名称 | 监测项目名称 | 抽测结果 | 标准限值 | 单位 | 是否达标 | 超标 倍数 | 备注
1899-12-31 | 四会市 | 四会市东升电镀有限公司 | 金属表面处理及热处理加工 | 2018-04-17 | 广东省地方标准《大气污染物排放限值》(DB44/27-2001)表2第二时段最高允许排放浓度及《电镀污染物排放标准》（GB 21900-2008）表5新建企业大气污染物排放限值的较严值 | 镀铬车间铬雾塔废气排放口 | 铬酸雾排放浓度 | 0.009 | 0.05 | mg/m³ | 是 |  | 排放口高20m。
[7 empty] | 铬酸雾排放速率 | ＜0.001 | 0.01 | Kg/h | 是
[5 empty] | 广东省地方标准《大气污染物排放限值》(DB44/27-2001)表2第二时段最高允许排放浓度 |  | 汞及化合物排放浓度 | ＜0.0025 | 0.01 | mg/m³ | 是
[7 empty] | 汞及化合物排放速率 | ＜0.0001 | 0.0022 | Kg/h | 是
[7 empty] | 砷及其化合物物排放浓度 | ＜0.000003 | 1899-12-31 12:00 | mg/m³ | 是
[7 empty] | 砷及其化合物排放速率 | ＜0.001 | 0.021 | Kg/h | 是
[7 empty] | 铅及化合物物排放浓度 | ＜0.01 | 0.7 | mg/m³ | 是
[7 empty] | 铅及化合物排放速率 | ＜0.001 | 0.005 | Kg/h | 是
[7 empty] | 镉及化合物物排放浓度 | ＜0.000075 | 0.85 | mg/m³ | 是
[7 empty] | 镉及化合物排放速率 | ＜0.001 | 0.07 | Kg/h | 是
1900-01-01 | 高要区 | 肇庆市威泰五金企业有限公司 | 金属表面处理及热处理加工 | 2018-03-21 | 广东省地方标准《大气污染物排放限值》(DB44/27-2001)表2第二时段最高允许排放浓度及《电镀污染物排放标准》（GB 21900-2008）表5新建企业大气污染物排放限值的较严值 | 电镀车间铬酸雾塔废气排放口 | 铬酸雾排放浓度 | ＜0.005 | 0.05 | mg/m³ | 是 |  | 排气筒高15m。
[7 empty] | 铬酸雾排放速率 | ＜0.001 | 0.006 | Kg/h | 是
[5 empty] | 广东省地方标准《大气污染物排放限值》(DB44/27-2001)表2第二时段最高允许排放浓度 |  | 汞及化合物排放浓度 | ＜0.0025 | 0.01 | mg/m³ | 是
[7 empty] | 汞及化合物排放速率 | ＜0.0001 | 0.0013 | Kg/h | 是
[7 empty] | 砷及其化合物物排放浓度 | ＜0.000003 | 1899-12-31 12:00 | mg/m³ | 是
[7 empty] | 砷及其化合物排放速率 | ＜0.001 | 0.013 | Kg/h | 是
[7 empty] | 铅及化合物物排放浓度 | ＜0.01 | 0.7 | mg/m³ | 是
[7 empty] | 铅及化合物排放速率 | ＜0.001 | 0.004 | Kg/h | 是
[7 empty] | 镉及化合物物排放浓度 | ＜0.000075 | 0.85 | mg/m³ | 是
[7 empty] | 镉及化合物排放速率 | ＜0.001 | 0.042 | Kg/h | 是
1900-01-02 | 高要区 | 高要金瑞强工业有限公司 | 金属表面处理及热处理加工 | 2018-03-20 | 广东省地方标准《大气污染物排放限值》(DB44/27-2001)表2第二时段最高允许排放浓度及《电镀污染物排放标准》（GB 21900-2008）表5新建企业大气污染物排放限值的较严值 | 四车间酸雾塔废气排放口 | 铬酸雾排放浓度 | ＜0.005 | 0.05 | mg/m³ | 是 |  | 排气筒高10m，项目排放速率限值按外推法计算结果的50%执行。
[7 empty] | 铬酸雾排放速率 | ＜0.001 | 0.001 | Kg/h | 是
[5 empty] | 广东省地方标准《大气污染物排放限值》(DB44/27-2001)表2第二时段最高允许排放浓度 |  | 汞及化合物排放浓度 | ＜0.0025 | 0.01 | mg/m³ | 是
[7 empty] | 汞及化合物排放速率 | ＜0.0001 | 0.0003 | Kg/h | 是
[7 empty] | 砷及其化合物物排放浓度 | ＜0.000003 | 1899-12-31 12:00 | mg/m³ | 是
[7 empty] | 砷及其化合物排放速率 | ＜0.001 | 0.003 | Kg/h | 是
[7 empty] | 铅及化合物物排放浓度 | ＜0.01 | 0.7 | mg/m³ | 是
[7 empty] | 铅及化合物排放速率 | ＜0.0001 | 0.0009 | Kg/h | 是
[7 empty] | 镉及化合物物排放浓度 | ＜0.000075 | 0.85 | mg/m³ | 是
[7 empty] | 镉及化合物排放速率 | ＜0.001 | 0.009 | Kg/h | 是
1900-01-03 | 高要区 | 肇庆市高要区金渡镇强力五金加工厂 | 金属表面处理及热处理加工 | 2018-03-20 | 广东省地方标准《大气污染物排放限值》(DB44/27-2001)表2第二时段最高允许排放浓度及《电镀污染物排放标准》（GB 21900-2008）表5新建企业大气污染物排放限值的较严值 | 挂铬车间二号生产线废气排放口 | 铬酸雾排放浓度 | ＜0.005 | 0.05 | mg/m³ | 是 |  | 排气筒高10m，项目排放速率限值按外推法计算结果的50%执行。
[7 empty] | 铬酸雾排放速率 | ＜0.001 | 0.001 | Kg/h | 是
[5 empty] | 广东省地方标准《大气污染物排放限值》(DB44/27-2001)表2第二时段最高允许排放浓度 |  | 汞及化合物排放浓度 | ＜0.0025 | 0.01 | mg/m³ | 是
[7 empty] | 汞及化合物排放速率 | ＜0.0001 | 0.0003 | Kg/h | 是
[7 empty] | 砷及其化合物物排放浓度 | ＜0.000003 | 1899-12-31 12:00 | mg/m³ | 是
[7 empty] | 砷及其化合物排放速率 | ＜0.001 | 0.003 | Kg/h | 是
[7 empty] | 铅及化合物物排放浓度 | ＜0.01 | 0.7 | mg/m³ | 是
[7 empty] | 铅及化合物排放速率 | ＜0.0001 | 0.0009 | Kg/h | 是
[7 empty] | 镉及化合物物排放浓度 | ＜0.000075 | 0.85 | mg/m³ | 是
[7 empty] | 镉及化合物排放速率 | ＜0.001 | 0.009 | Kg/h | 是
1900-01-04 | 高要区 | 肇庆市高要区金利镇金富强金属表面处理厂 | 金属表面处理及热处理加工 | 2018-03-21 | 广东省地方标准《大气污染物排放限值》(DB44/27-2001)表2第二时段最高允许排放浓度及《电镀污染物排放标准》（GB 21900-2008）表5新建企业大气污染物排放限值的较严值 | A2车间铬雾塔废气排放口 | 铬酸雾排放浓度 | ＜0.005 | 0.05 | mg/m³ | 是 |  | 排气筒高8m，项目排放速率限值按外推法计算结果的50%执行。
[7 empty] | 铬酸雾排放速率 | ＜0.001 | 0.001 | Kg/h | 是
[5 empty] | 广东省地方标准《大气污染物排放限值》(DB44/27-2001)表2第二时段最高允许排放浓度 |  | 汞及化合物排放浓度 | ＜0.0025 | 0.01 | mg/m³ | 是
[7 empty] | 汞及化合物排放速率 | ＜0.0001 | 0.0002 | Kg/h | 是
[7 empty] | 砷及其化合物物排放浓度 | ＜0.000003 | 1899-12-31 12:00 | mg/m³ | 是
[7 empty] | 砷及其化合物排放速率 | ＜0.001 | 0.002 | Kg/h | 是
[7 empty] | 铅及化合物物排放浓度 | ＜0.01 | 0.7 | mg/m³ | 是
[7 empty] | 铅及化合物排放速率 | ＜0.0001 | 0.0006 | Kg/h | 是
[7 empty] | 镉及化合物物排放浓度 | ＜0.000075 | 0.85 | mg/m³ | 是
[7 empty] | 镉及化合物排放速率 | ＜0.001 | 0.006 | Kg/h | 是
1900-01-05 | 高要区 | 肇庆市高要区金永利电镀制品厂（普通合伙） | 金属表面处理及热处理加工 | 2018-04-11 | 广东省地方标准《大气污染物排放限值》(DB44/27-2001)表2第二时段最高允许排放浓度及《电镀污染物排放标准》（GB 21900-2008）表5新建企业大气污染物排放限值的较严值 | 二车间铬酸雾塔废气排放口 | 铬酸雾排放浓度 | 0.007 | 0.05 | mg/m³ | 是 |  | 排气筒高18m，项目排放速率限值按内插法计算。
[7 empty] | 铬酸雾排放速率 | ＜0.001 | 0.008 | Kg/h | 是
[5 empty] | 广东省地方标准《大气污染物排放限值》(DB44/27-2001)表2第二时段最高允许排放浓度 |  | 汞及化合物排放浓度 | ＜0.0025 | 0.01 | mg/m³ | 是
[7 empty] | 汞及化合物排放速率 | ＜0.0001 | 0.0018 | Kg/h | 是
[7 empty] | 砷及其化合物物排放浓度 | 0.00018 | 1899-12-31 12:00 | mg/m³ | 是
[7 empty] | 砷及其化合物排放速率 | ＜0.0001 | 0.0178 | Kg/h | 是
[7 empty] | 铅及化合物物排放浓度 | ＜0.01 | 0.7 | mg/m³ | 是
[7 empty] | 铅及化合物排放速率 | ＜0.0001 | 0.0046 | Kg/h | 是
[7 empty] | 镉及化合物物排放浓度 | ＜0.000075 | 0.85 | mg/m³ | 是
[7 empty] | 镉及化合物排放速率 | ＜0.0001 | 0.0588 | Kg/h | 是
1900-01-06 | 高要区 | 肇庆市高要区金叶电镀有限公司 | 金属表面处理及热处理加工 | 2018-04-11 | 广东省地方标准《大气污染物排放限值》(DB44/27-2001)表2第二时段最高允许排放浓度及《电镀污染物排放标准》（GB 21900-2008）表5新建企业大气污染物排放限值的较严值 | 三车间铬酸雾塔废气排放口 | 铬酸雾排放浓度 | 0.031 | 0.05 | mg/m³ | 是 |  | 排气筒高7m，项目排放速率限值按外推法计算结果的50%执行。
[7 empty] | 铬酸雾排放速率 | ＜0.001 | 0.001 | Kg/h | 是
[5 empty] | 广东省地方标准《大气污染物排放限值》(DB44/27-2001)表2第二时段最高允许排放浓度 |  | 汞及化合物排放浓度 | ＜0.0025 | 0.01 | mg/m³ | 是
[7 empty] | 汞及化合物排放速率 | ＜0.0001 | 0.0001 | Kg/h | 是
[7 empty] | 砷及其化合物物排放浓度 | 0.0018 | 1899-12-31 12:00 | mg/m³ | 是
[7 empty] | 砷及其化合物排放速率 | ＜0.001 | 0.001 | Kg/h | 是
[7 empty] | 铅及化合物物排放浓度 | 0.01 | 0.7 | mg/m³ | 是
[7 empty] | 铅及化合物排放速率 | ＜0.0001 | 0.0004 | Kg/h | 是
[7 empty] | 镉及化合物物排放浓度 | 0.0004 | 0.85 | mg/m³ | 是
[7 empty] | 镉及化合物排放速率 | ＜0.001 | 0.005 | Kg/h | 是
1900-01-07 | 高要区 | 肇庆市辉豪家具配件有限责任公司 | 金属表面处理及热处理加工 | 2018-04-10 | 广东省地方标准《大气污染物排放限值》(DB44/27-2001)表2第二时段最高允许排放浓度及《电镀污染物排放标准》（GB 21900-2008）表5新建企业大气污染物排放限值的较严值 | 生产车间铬酸雾塔废气排放口 | 铬酸雾排放浓度 | ＜0.005 | 0.05 | mg/m³ | 是 |  | 排气筒高15m。
[7 empty] | 铬酸雾排放速率 | ＜0.001 | 0.006 | Kg/h | 是
[5 empty] | 广东省地方标准《大气污染物排放限值》(DB44/27-2001)表2第二时段最高允许排放浓度 |  | 汞及化合物排放浓度 | ＜0.0025 | 0.01 | mg/m³ | 是
[7 empty] | 汞及化合物排放速率 | ＜0.0001 | 0.0013 | Kg/h | 是
[7 empty] | 砷及其化合物物排放浓度 | ＜0.000003 | 1899-12-31 12:00 | mg/m³ | 是
[7 empty] | 砷及其化合物排放速率 | ＜0.001 | 0.013 | Kg/h | 是
[7 empty] | 铅及化合物物排放浓度 | ＜0.01 | 0.7 | mg/m³ | 是
[7 empty] | 铅及化合物排放速率 | ＜0.001 | 0.004 | Kg/h | 是
[7 empty] | 镉及化合物物排放浓度 | ＜0.000075 | 0.85 | mg/m³ | 是
[7 empty] | 镉及化合物排放速率 | ＜0.001 | 0.042 | Kg/h | 是
1900-01-08 | 高要区 | 肇庆市高要区南方金诚金属表面处理有限公司 | 金属表面处理及热处理加工 | 2018-04-18 | 广东省地方标准《大气污染物排放限值》(DB44/27-2001)表2第二时段最高允许排放浓度及《电镀污染物排放标准》（GB 21900-2008）表5新建企业大气污染物排放限值的较严值 | 四车间（2）铬酸雾塔废气排放口 | 铬酸雾排放浓度 | ＜0.005 | 0.05 | mg/m³ | 是 |  | 排气筒高10m，项目排放速率限值按外推法计算结果的50%执行。
[7 empty] | 铬酸雾排放速率 | ＜0.001 | 0.001 | Kg/h | 是
[5 empty] | 广东省地方标准《大气污染物排放限值》(DB44/27-2001)表2第二时段最高允许排放浓度 |  | 汞及化合物排放浓度 | ＜0.0025 | 0.01 | mg/m³ | 是
[7 empty] | 汞及化合物排放速率 | ＜0.0001 | 0.0003 | Kg/h | 是
[7 empty] | 砷及其化合物物排放浓度 | ＜0.000003 | 1899-12-31 12:00 | mg/m³ | 是
[7 empty] | 砷及其化合物排放速率 | ＜0.001 | 0.003 | Kg/h | 是
[7 empty] | 铅及化合物物排放浓度 | ＜0.01 | 0.7 | mg/m³ | 是
[7 empty] | 铅及化合物排放速率 | ＜0.0001 | 0.0009 | Kg/h | 是
[7 empty] | 镉及化合物物排放浓度 | ＜0.000075 | 0.85 | mg/m³ | 是
[7 empty] | 镉及化合物排放速率 | ＜0.001 | 0.009 | Kg/h | 是
| 编写： |  |  | 复核： | 审核： |  | 审定： |  |  | 签发：