## 重点废水1家
中山市2018年第二季度国控企业污染源（重点废水）监督性监测数据（1家）
序号 | 镇区 | 企业名称 | 监测性质 | 监测日期 | 监测位置 | 适用标准 | 监测项目 | 单位 | 监测结果 | 标准值 | 是否达标 | 超标倍数 | 备注
1 | 西区 | 广东颐丰食品股份有限公司(中山市肉联厂有限公司) | 污染源监测 | 2018-04-26 | 生产废水排放口 | 广东省《水污染物排放限值》（DB44/26-2001）第二时段三级标准 | pH值 | 无量纲 | 7.52 | 6～9 | 达标
[7 empty] | 动植物油 | mg/L | 未检出 | 100 | 达标
[7 empty] | 化学需氧量 | mg/L | 126 | 500 | 达标
[7 empty] | 五日生化需氧量 | mg/L | 4.4 | 300 | 达标
[7 empty] | 悬浮物 | mg/L | 18.6 | 400 | 达标
经办： 审核： 签发： 日期：