## 危废废水1家
中山市2018年第二季度国控企业污染源（危废废水）监督性监测数据（1家）
序号 | 镇区 | 企业名称 | 监测性质 | 监测日期 | 监测位置 | 适用标准 | 监测项目 | 单位 | 监测结果 | 标准值 | 是否达标 | 超标倍数 | 备注
1 | 火炬区 | 中山中粤马口铁工业有限公司 | 污染源监测 | 2018-05-07 | 含铬废水处理后排放口 | 《电镀污染物排放标准》（GB21900-2008）表2标准 | 六价铬 | mg/L | 0.012 | 0.2 | 达标
[7 empty] | 总铬 | mg/L | 0.026 | 1 | 达标
[5 empty] | 电镀废水排放口 | 《电镀污染物排放标准》（GB21900-2008）表2标准 | pH值 | 无量纲 | 7.07 | 6～9 | 达标
[7 empty] | 氨氮 | mg/L | 5.84 | 15 | 达标
[7 empty] | 氟化物 | mg/L | 1.14 | 10 | 达标
[7 empty] | 镉 | mg/L | 未检出 | 0.05 | 达标
[7 empty] | 汞 | mg/L | 未检出 | 0.01 | 达标
[7 empty] | 化学需氧量 | mg/L | 6 | 80 | 达标
[7 empty] | 六价铬 | mg/L | 未检出 | 0.2 | 达标
[7 empty] | 铝 | mg/L | 0.086 | 3 | 达标
[7 empty] | 镍 | mg/L | 未检出 | 0.5 | 达标
[7 empty] | 铅 | mg/L | 未检出 | 0.2 | 达标
[7 empty] | 石油类 | mg/L | 0.07 | 3 | 达标
[7 empty] | 铁 | mg/L | 0.135 | 3 | 达标
[7 empty] | 铜 | mg/L | 未检出 | 0.5 | 达标
[7 empty] | 锌 | mg/L | 0.002 | 1.5 | 达标
[7 empty] | 悬浮物 | mg/L | 5.1 | 50 | 达标
[7 empty] | 银 | mg/L | 未检出 | 0.3 | 达标
[7 empty] | 总氮 | mg/L | 8.72 | 20 | 达标
[7 empty] | 总铬 | mg/L | 0.008 | 1 | 达标
[7 empty] | 总磷 | mg/L | 0.02 | 1 | 达标
[7 empty] | 总氰化物 | mg/L | 未检出 | 0.3 | 达标
[6 empty] | 广东省地方标准《水污染物排放限值》(DB44/26-2001)表1标准 | 砷 | mg/L | 0.0007 | 0.5 | 达标
[5 empty] | 冷轧废水排放口 | 广东省《水污染物排放限值》（DB44/26-2001）第二时段一级标准 | pH值 | 无量纲 | 7.26 | 6～9 | 达标
[7 empty] | 氨氮 | mg/L | 0.074 | 10 | 达标
[7 empty] | 氟化物 | mg/L | 0.166 | 10 | 达标
[7 empty] | 化学需氧量 | mg/L | 12 | 90 | 达标
[7 empty] | 石油类 | mg/L | 未检出 | 5 | 达标
[7 empty] | 铜 | mg/L | 未检出 | 0.5 | 达标
[7 empty] | 锌 | mg/L | 0.052 | 2 | 达标
[7 empty] | 悬浮物 | mg/L | 5.7 | 60 | 达标
[7 empty] | 阴离子表面活性剂 | mg/L | 0.058 | 5 | 达标
[7 empty] | 总氰化物 | mg/L | 未检出 | 0.3 | 达标
[6 empty] | 广东省地方标准《水污染物排放限值》(DB44/26-2001)表1标准 | 镉 | mg/L | 未检出 | 0.1 | 达标
[7 empty] | 汞 | mg/L | 未检出 | 0.05 | 达标
[7 empty] | 六价铬 | mg/L | 未检出 | 0.5 | 达标
[7 empty] | 镍 | mg/L | 未检出 | 1 | 达标
[7 empty] | 铅 | mg/L | 未检出 | 1 | 达标
[7 empty] | 砷 | mg/L | 0.0014 | 0.5 | 达标
[7 empty] | 总铬 | mg/L | 0.004 | 1.5 | 达标
[6 empty] | 钢铁工业水污染物排放标准（GB13456—2012）表2标准 | 铁 | mg/L | 0.102 | 10 | 达标
[7 empty] | 总氮 | mg/L | 2.86 | 15 | 达标
[7 empty] | 总磷 | mg/L | 0.02 | 0.5 | 达标
经办： 审核： 签发： 日期：

## 污水厂1家
中山市2018年第二季度国控企业污染源（污水厂）监督性监测数据(1家)
序号 | 镇区 | 企业名称 | 监测性质 | 监测日期 | 监测位置 | 适用标准 | 监测项目 | 单位 | 监测结果 | 标准值 | 是否达标 | 超标倍数 | 备注
1 | 火炬区 | 中山市联海污水处理有限公司 | 污染源监测 | 2018-05-07 | 生产废水排放口 | 《电镀污染物排放标准》（GB21900-2008）表2标准 | 总氮 | mg/L | 4.59 | 20 | 达标
[7 empty] | 总磷 | mg/L | 0.02 | 1 | 达标
[6 empty] | 《电镀污染物排放标准》（GB21900-2008）表3标准 | 铝 | mg/L | 0.065 | 2 | 达标
[7 empty] | 铁 | mg/L | 0.033 | 2 | 达标
[7 empty] | 银 | mg/L | 未检出 | 0.1 | 达标
[6 empty] | 广东省《水污染物排放限值》（DB44/26-2001）第二时段一级标准 | pH值 | 无量纲 | 8.07 | 6～9 | 达标
[7 empty] | 氨氮 | mg/L | 0.297 | 10 | 达标
[7 empty] | 氟化物 | mg/L | 0.428 | 10 | 达标
[7 empty] | 化学需氧量 | mg/L | 13 | 90 | 达标
[7 empty] | 石油类 | mg/L | 0.12 | 5 | 达标
[7 empty] | 铜 | mg/L | 未检出 | 0.5 | 达标
[7 empty] | 锌 | mg/L | 未检出 | 2 | 达标
[7 empty] | 悬浮物 | mg/L | 6.5 | 60 | 达标
[7 empty] | 总氰化物 | mg/L | 未检出 | 0.3 | 达标
[6 empty] | 广东省地方标准《水污染物排放限值》(DB44/26-2001)表1标准 | 镉 | mg/L | 未检出 | 0.1 | 达标
[7 empty] | 汞 | mg/L | 未检出 | 0.05 | 达标
[7 empty] | 六价铬 | mg/L | 未检出 | 0.5 | 达标
[7 empty] | 镍 | mg/L | 未检出 | 1 | 达标
[7 empty] | 铅 | mg/L | 未检出 | 1 | 达标
[7 empty] | 砷 | mg/L | 0.0009 | 0.5 | 达标
[7 empty] | 总铬 | mg/L | 0.007 | 1.5 | 达标
经办： 审核： 签发： 日期：

## 废气重点3家
中山市2018年第二季度国控企业污染源（废气重点）监督性监测结果（3家）
序号 | 行政区 | 企业名称 | 监测点名称 | 执行标准名称 | 监测日期 | 监测项目名称（单位） | 污染物浓度 | 标准限值 | 是否达标 | 超标倍数 | 未监测原因 | 备注
1 | 南朗 | 长青环保能源(中山)有限公司（中心组团垃圾处理基地垃圾焚烧发电厂） | 垃圾焚烧厂1#焚烧炉废气排放口 | 《恶臭污染物排放标准》GB14554-93,《生活垃圾焚烧污染控制标准》（GB 18485-2014） | 2018-05-24 | 林格曼黑度(级) | 1 | 1 | 达标 | -- | --
[6 empty] | 烟尘折算浓度(mg/m3) | -- | 30 | -- | -- | --
[6 empty] | SO2折算浓度(mg/m3) | 12 | 100 | 达标 | -- | --
[6 empty] | NOx折算浓度(mg/m3) | 127 | 300 | 达标 | -- | --
[6 empty] | CO折算浓度(mg/m3) | 0 | 100 | 达标 | -- | --
[6 empty] | 氯化氢(mg/m3) | 0.79 | 60 | 达标 | -- | --
[6 empty] | 汞及其化合物(mg/m3) | 未检出 | 0.05 | 达标 | -- | --
[6 empty] | 镉、铊及其化合物(mg/m3) | 未检出 | 0.1 | 达标 | -- | --
[6 empty] | 锑、砷、铅、铬、钴、铜、锰、镍及其化合物(mg/m3) | 0.0087 | 1 | 达标 | -- | --
|  |  | 垃圾焚烧厂2#焚烧炉废气排放口 |  |  | 林格曼黑度(级) | 1 | 1 | 达标 | -- | --
[6 empty] | 烟尘折算浓度(mg/m3) | -- | 30 | -- | -- | --
[6 empty] | SO2折算浓度(mg/m3) | 16 | 100 | 达标 | -- | --
[6 empty] | NOx折算浓度(mg/m3) | 116 | 300 | 达标 | -- | --
[6 empty] | CO折算浓度(mg/m3) | 0 | 100 | 达标 | -- | --
[6 empty] | 氯化氢(mg/m3) | 未检出 | 60 | 达标 | -- | --
[6 empty] | 汞及其化合物(mg/m3) | 未检出 | 0.05 | 达标 | -- | --
[6 empty] | 镉、铊及其化合物(mg/m3) | 3.9e-05 | 0.1 | 达标 | -- | --
[6 empty] | 锑、砷、铅、铬、钴、铜、锰、镍及其化合物(mg/m3) | 0.014 | 1 | 达标 | -- | --
| 南朗 |  | 垃圾焚烧厂3#焚烧炉废气排放口 |  |  | 林格曼黑度(级) | 1 | 1 | 达标 | -- | --
[6 empty] | 烟尘折算浓度(mg/m3) | -- | 30 | -- | -- | --
[6 empty] | SO2折算浓度(mg/m3) | 22 | 100 | 达标 | -- | --
[6 empty] | NOx折算浓度(mg/m3) | 178 | 300 | 达标 | -- | --
[6 empty] | CO折算浓度(mg/m3) | 7 | 100 | 达标 | -- | --
[6 empty] | 氯化氢(mg/m3) | 未检出 | 60 | 达标 | -- | --
[6 empty] | 汞及其化合物(mg/m3) | 未检出 | 0.05 | 达标 | -- | --
[6 empty] | 镉、铊及其化合物(mg/m3) | 未检出 | 0.1 | 达标 | -- | --
[6 empty] | 锑、砷、铅、铬、钴、铜、锰、镍及其化合物(mg/m3) | 0.017 | 1 | 达标 | -- | --
|  |  | 下风向最大浓度点 |  |  | 臭气浓度(无量纲) | 10 | 20 | 达标 | -- | --
2 | 黄圃 | 中山市天乙能源有限公司 | 1#焚烧炉废气排放口 | 《恶臭污染物排放标准》GB14554-93,《生活垃圾焚烧污染控制标准》（GB 18485-2014） | 2018-05-21 | 林格曼黑度(级) | 1 | 1 | 达标 | -- | --
[6 empty] | 烟尘折算浓度(mg/m3) | -- | 30 | -- | -- | --
[6 empty] | SO2折算浓度(mg/m3) | 5 | 100 | 达标 | -- | --
[6 empty] | NOx折算浓度(mg/m3) | 177 | 300 | 达标 | -- | --
[6 empty] | CO折算浓度(mg/m3) | 0 | 100 | 达标 | -- | --
[6 empty] | 氯化氢(mg/m3) | 3.2 | 60 | 达标 | -- | --
[6 empty] | 汞及其化合物(mg/m3) | 未检出 | 0.05 | 达标 | -- | --
[6 empty] | 镉、铊及其化合物(mg/m3) | 未检出 | 0.1 | 达标 | -- | --
[6 empty] | 锑、砷、铅、铬、钴、铜、锰、镍及其化合物(mg/m3) | 0.0163 | 1 | 达标 | -- | --
|  |  | 2#焚烧炉废气排放口 |  |  | 林格曼黑度(级) | 1 | 1 | 达标 | -- | --
[6 empty] | 烟尘折算浓度(mg/m3) | -- | 30 | -- | -- | --
[6 empty] | SO2折算浓度(mg/m3) | 7 | 100 | 达标 | -- | --
[6 empty] | NOx折算浓度(mg/m3) | 188 | 300 | 达标 | -- | --
[6 empty] | CO折算浓度(mg/m3) | 0 | 100 | 达标 | -- | --
[6 empty] | 氯化氢(mg/m3) | 1.6 | 60 | 达标 | -- | --
[6 empty] | 汞及其化合物(mg/m3) | 未检出 | 0.05 | 达标 | -- | --
[6 empty] | 镉、铊及其化合物(mg/m3) | 2.5e-05 | 0.1 | 达标 | -- | --
[6 empty] | 锑、砷、铅、铬、钴、铜、锰、镍及其化合物(mg/m3) | 0.0285 | 1 | 达标 | -- | --
|  |  | 下风向最大浓度点 |  |  | 臭气浓度(无量纲) | 10 | 20 | 达标 | -- | --
3 | 南朗 | 中山市威曼环保科技有限公司 | 生产废气排放口 | 广东省大气污染物排放限值标准（DB44/27-2001） | 2018-05-28 | 汞(mg/m3) | 未检出 | 0.01 | 达标 | -- | --
[6 empty] | 颗粒物浓度(mg/m3) | 16.2 | 120 | 达标 | -- | --
[6 empty] | 锰(mg/m3) | 未检出 | 15 | 达标 | -- | --
[6 empty] | 镍(mg/m3) | 0.0057 | 4.3 | 达标 | -- | --
[6 empty] | 铅(mg/m3) | 0.035 | 0.7 | 达标 | -- | --
[6 empty] | 砷(mg/m3) | 未检出 | 1.5 | 达标 | -- | --
[6 empty] | 镉(mg/m3) | 未检出 | 0.85 | 达标 | -- | --
[6 empty] | 颗粒物排放速率（kg/h） | 0.07 | -- | -- | -- | --
| 经办： |  |  | 审核： |  | 签发： |  |  | 日期：