## 废水
2018年第1季度珠海市重点污染源（废水）监督性监测信息公开表（第2批）
序号 | 企业名称 | 所在地 | 监测点名称 | 采样日期 | 监测项目名称 | 浓度 | 标准限值 | 单位 | 是否达标 | 备注
1 | 联业织染（珠海）有限公司 | 斗门区 | 废水总排放口 | 2018-01-16 | 二氧化氯 | 0.15 | 0.5 | mg/L | 是
[5 empty] | 可吸附有机卤素（AOX） | 0.021 | 12 | mg/L | 是
|  |  | 废水总排放口 | 2018-03-21 | 氨氮 | 1.70 | 10 | mg/L | 是
[5 empty] | 苯胺类化合物 | 2.51 | 1.0 | mg/L | 否
[5 empty] | 化学需氧量 | 78 | 80 | mg/L | 是
[5 empty] | 硫化物 | 0.018 | 0.5 | mg/L | 是
[5 empty] | 色度 | 16 | 40 | 倍 | 是
[5 empty] | 五日生化需氧量 | 12.6 | 20 | mg/L | 是
[5 empty] | 悬浮物 | 17 | 50 | mg/L | 是
[5 empty] | 总氮 | 22.0 | 15 | mg/L | 否
[5 empty] | 总磷 | 0.15 | 0.5 | mg/L | 是
[5 empty] | 六价铬 | 未检出 | － | mg/L | －
[5 empty] | 铜 | 未检出 | 0.5 | mg/L | 是
[5 empty] | pH值 | 7.91 | 6-9 | 无量纲 | 是
2 | 珠海硕鸿电路板有限公司 | 金湾区 | 含镍废水处理设施排放口 | 2018-01-15 | 镍 | 0.021 | 0.5 | mg/L | 是
|  |  | 废水总排放口 | 2018-01-15 | 氨氮 | 0.055 | 15 | mg/L | 是
[5 empty] | 氟化物 | 0.19 | 10 | mg/L | 是
[5 empty] | 化学需氧量 | 21 | 80 | mg/L | 是
[5 empty] | 石油类 | 0.20 | 2 | mg/L | 是
[5 empty] | 悬浮物 | 9 | 30 | mg/L | 是
[5 empty] | 总氮 | 2.52 | 20 | mg/L | 是
[5 empty] | 总磷 | 0.02 | 1 | mg/L | 是
[5 empty] | 总氰化物 | 未检出 | 0.2 | mg/L | 是
[5 empty] | 镉 | 未检出 | 0.01 | mg/L | 是
[5 empty] | 汞 | 未检出 | 0.005 | mg/L | 是
[5 empty] | 六价铬 | 未检出 | 0.1 | mg/L | 是
[5 empty] | 铝 | 未检出 | 2 | mg/L | 是
[5 empty] | 锰 | 0.093 | － | mg/L | －
[5 empty] | 镍 | 未检出 | 0.5 | mg/L | 是
[5 empty] | 铅 | 未检出 | 0.1 | mg/L | 是
[5 empty] | 砷 | 0.0009 | － | mg/L | －
[5 empty] | 铁 | 0.07 | 2 | mg/L | 是
[5 empty] | 铜 | 未检出 | 0.5 | mg/L | 是
[5 empty] | 锌 | 0.005 | 1 | mg/L | 是
[5 empty] | 银 | 未检出 | 0.1 | mg/L | 是
[5 empty] | 铬 | 未检出 | 0.5 | mg/L | 是
[5 empty] | pH值 | 7.48 | 6-9 | 无量纲 | 是