## 生活垃圾填埋场废气
2018年第2季度珠海市生活垃圾处理企业监督性监测信息公开表（第1批）-生活垃圾填埋场（废气）
序号 | 企业名称 | 所在地 | 监测日期 | 监测点位 | 项目名称 | 浓度 | 标准限值 | 单位 | 是否达标 | 备注
1 | 西坑尾垃圾填埋场 | 香洲区 | 2018-05-02 | 场界1#（第1次） | 臭气浓度 | 18 | 20 | 无量纲 | 是
[5 empty] | 氨 | 0.303 | 1.5 | mg/m³ | 是
[5 empty] | 三甲胺 | 未检出 | 0.08 | mg/m³ | 是
[5 empty] | 硫化氢 | 未检出 | 0.06 | mg/m³ | 是
[5 empty] | 甲硫醇 | 未检出 | 0.007 | mg/m³ | 是
[5 empty] | 甲硫醚 | 未检出 | 0.07 | mg/m³ | 是
[5 empty] | 二甲二硫 | 未检出 | 0.06 | mg/m³ | 是
[5 empty] | 二硫化碳 | 0.06 | 3.0 | mg/m³ | 是
[5 empty] | 苯乙烯 | 未检出 | 5.0 | mg/m³ | 是
|  |  |  | 场界1#（第2次） | 臭气浓度 | 17 | 20 | 无量纲 | 是
[5 empty] | 氨 | 0.296 | 1.5 | mg/m³ | 是
[5 empty] | 三甲胺 | 未检出 | 0.08 | mg/m³ | 是
[5 empty] | 硫化氢 | 未检出 | 0.06 | mg/m³ | 是
[5 empty] | 甲硫醇 | 未检出 | 0.007 | mg/m³ | 是
[5 empty] | 甲硫醚 | 未检出 | 0.07 | mg/m³ | 是
[5 empty] | 二甲二硫 | 未检出 | 0.06 | mg/m³ | 是
[5 empty] | 二硫化碳 | 0.05 | 3.0 | mg/m³ | 是
[5 empty] | 苯乙烯 | 未检出 | 5.0 | mg/m³ | 是
|  |  |  | 场界1#（第3次） | 臭气浓度 | 18 | 20 | 无量纲 | 是
[5 empty] | 氨 | 0.318 | 1.5 | mg/m³ | 是
[5 empty] | 三甲胺 | 未检出 | 0.08 | mg/m³ | 是
[5 empty] | 硫化氢 | 未检出 | 0.06 | mg/m³ | 是
[5 empty] | 甲硫醇 | 未检出 | 0.007 | mg/m³ | 是
[5 empty] | 甲硫醚 | 未检出 | 0.07 | mg/m³ | 是
[5 empty] | 二甲二硫 | 未检出 | 0.06 | mg/m³ | 是
[5 empty] | 二硫化碳 | 0.07 | 3.0 | mg/m³ | 是
[5 empty] | 苯乙烯 | 未检出 | 5.0 | mg/m³ | 是
|  |  |  | 场界1#（第4次） | 臭气浓度 | 19 | 20 | 无量纲 | 是
[5 empty] | 氨 | 0.311 | 1.5 | mg/m³ | 是
[5 empty] | 三甲胺 | 未检出 | 0.08 | mg/m³ | 是
[5 empty] | 硫化氢 | 未检出 | 0.06 | mg/m³ | 是
[5 empty] | 甲硫醇 | 未检出 | 0.007 | mg/m³ | 是
[5 empty] | 甲硫醚 | 未检出 | 0.07 | mg/m³ | 是
[5 empty] | 二甲二硫 | 未检出 | 0.06 | mg/m³ | 是
[5 empty] | 二硫化碳 | 0.06 | 3.0 | mg/m³ | 是
[5 empty] | 苯乙烯 | 未检出 | 5.0 | mg/m³ | 是
|  |  |  | 场界2#（第1次） | 臭气浓度 | 18 | 20 | 无量纲 | 是
[5 empty] | 氨 | 0.162 | 1.5 | mg/m³ | 是
[5 empty] | 三甲胺 | 未检出 | 0.08 | mg/m³ | 是
[5 empty] | 硫化氢 | 未检出 | 0.06 | mg/m³ | 是
[5 empty] | 甲硫醇 | 未检出 | 0.007 | mg/m³ | 是
[5 empty] | 甲硫醚 | 未检出 | 0.07 | mg/m³ | 是
[5 empty] | 二甲二硫 | 未检出 | 0.06 | mg/m³ | 是
[5 empty] | 二硫化碳 | 0.08 | 3.0 | mg/m³ | 是
[5 empty] | 苯乙烯 | 未检出 | 5.0 | mg/m³ | 是
|  |  |  | 场界2#（第2次） | 臭气浓度 | 20 | 20 | 无量纲 | 是
[5 empty] | 氨 | 0.108 | 1.5 | mg/m³ | 是
[5 empty] | 三甲胺 | 未检出 | 0.08 | mg/m³ | 是
[5 empty] | 硫化氢 | 未检出 | 0.06 | mg/m³ | 是
[5 empty] | 甲硫醇 | 未检出 | 0.007 | mg/m³ | 是
[5 empty] | 甲硫醚 | 未检出 | 0.07 | mg/m³ | 是
[5 empty] | 二甲二硫 | 未检出 | 0.06 | mg/m³ | 是
[5 empty] | 二硫化碳 | 0.09 | 3.0 | mg/m³ | 是
[5 empty] | 苯乙烯 | 未检出 | 5.0 | mg/m³ | 是
|  |  |  | 场界2#（第3次） | 臭气浓度 | 19 | 20 | 无量纲 | 是
[5 empty] | 氨 | 0.110 | 1.5 | mg/m³ | 是
[5 empty] | 三甲胺 | 未检出 | 0.08 | mg/m³ | 是
[5 empty] | 硫化氢 | 未检出 | 0.06 | mg/m³ | 是
[5 empty] | 甲硫醇 | 未检出 | 0.007 | mg/m³ | 是
[5 empty] | 甲硫醚 | 未检出 | 0.07 | mg/m³ | 是
[5 empty] | 二甲二硫 | 未检出 | 0.06 | mg/m³ | 是
[5 empty] | 二硫化碳 | 0.08 | 3.0 | mg/m³ | 是
[5 empty] | 苯乙烯 | 未检出 | 5.0 | mg/m³ | 是
|  |  |  | 场界2#（第4次） | 臭气浓度 | 19 | 20 | 无量纲 | 是
[5 empty] | 氨 | 0.133 | 1.5 | mg/m³ | 是
[5 empty] | 三甲胺 | 未检出 | 0.08 | mg/m³ | 是
[5 empty] | 硫化氢 | 未检出 | 0.06 | mg/m³ | 是
[5 empty] | 甲硫醇 | 未检出 | 0.007 | mg/m³ | 是
[5 empty] | 甲硫醚 | 未检出 | 0.07 | mg/m³ | 是
[5 empty] | 二甲二硫 | 未检出 | 0.06 | mg/m³ | 是
[5 empty] | 二硫化碳 | 0.09 | 3.0 | mg/m³ | 是
[5 empty] | 苯乙烯 | 未检出 | 5.0 | mg/m³ | 是
|  |  | 2018-05-02 | A区原填埋工作面1# | 甲烷 | 0.00014% | 0.1% | 无量纲 | 是
|  |  |  | A区原填埋工作面2# | 甲烷 | 0.00013% | 0.1% | 无量纲 | 是
|  |  |  | B区原填埋工作面1# | 甲烷 | 0.00013% | 0.1% | 无量纲 | 是
|  |  |  | B区原填埋工作面2# | 甲烷 | 0.00014% | 0.1% | 无量纲 | 是
|  |  |  | 应急填埋区工作面1# | 甲烷 | 0.00013% | 0.1% | 无量纲 | 是
|  |  |  | 应急填埋区工作面2# | 甲烷 | 0.00014% | 0.1% | 无量纲 | 是

## 垃圾焚烧处理企业废气
2018年第2季度珠海市生活垃圾处理企业监督性监测结果（第1批）-垃圾焚烧处理企业（废气）
序号 | 企业名称 | 所在地 | 监测日期 | 监测点名称 | 监测项目名称 | 浓度 | 标准限值 | 单位 | 是否达标 | 备注
1 | 珠海市垃圾发电厂 | 香洲区 | 2018-05-02 | 厂界1#（第1次） | 臭气浓度 | 13 | 20 | mg/m3 | 是
[5 empty] | 氨 | 0.336 | 1.5 | mg/m3 | 是
[5 empty] | 三甲胺 | 未检出 | 0.08 | mg/m3 | 是
[5 empty] | 硫化氢 | 未检出 | 0.06 | mg/m3 | 是
[5 empty] | 甲硫醇 | 未检出 | 0.007 | mg/m3 | 是
[5 empty] | 甲硫醚 | 未检出 | 0.07 | mg/m3 | 是
[5 empty] | 二甲二硫 | 未检出 | 0.06 | mg/m3 | 是
[5 empty] | 二硫化碳 | 0.06 | 3.0 | mg/m3 | 是
[5 empty] | 苯乙烯 | 未检出 | 5.0 | mg/m3 | 是
|  |  |  | 厂界1#（第2次） | 臭气浓度 | 15 | 20 | mg/m3 | 是
[5 empty] | 氨 | 0.297 | 1.5 | mg/m3 | 是
[5 empty] | 三甲胺 | 未检出 | 0.08 | mg/m3 | 是
[5 empty] | 硫化氢 | 未检出 | 0.06 | mg/m3 | 是
[5 empty] | 甲硫醇 | 未检出 | 0.007 | mg/m3 | 是
[5 empty] | 甲硫醚 | 未检出 | 0.07 | mg/m3 | 是
[5 empty] | 二甲二硫 | 未检出 | 0.06 | mg/m3 | 是
[5 empty] | 二硫化碳 | 0.07 | 3.0 | mg/m3 | 是
[5 empty] | 苯乙烯 | 未检出 | 5.0 | mg/m3 | 是
|  |  |  | 厂界1#（第3次） | 臭气浓度 | 17 | 20 | mg/m3 | 是
[5 empty] | 氨 | 0.309 | 1.5 | mg/m3 | 是
[5 empty] | 三甲胺 | 未检出 | 0.08 | mg/m3 | 是
[5 empty] | 硫化氢 | 未检出 | 0.06 | mg/m3 | 是
[5 empty] | 甲硫醇 | 未检出 | 0.007 | mg/m3 | 是
[5 empty] | 甲硫醚 | 未检出 | 0.07 | mg/m3 | 是
[5 empty] | 二甲二硫 | 未检出 | 0.06 | mg/m3 | 是
[5 empty] | 二硫化碳 | 0.07 | 3.0 | mg/m3 | 是
[5 empty] | 苯乙烯 | 未检出 | 5.0 | mg/m3 | 是
|  |  |  | 厂界1#（第4次） | 臭气浓度 | 15 | 20 | mg/m3 | 是
[5 empty] | 氨 | 0.301 | 1.5 | mg/m3 | 是
[5 empty] | 三甲胺 | 未检出 | 0.08 | mg/m3 | 是
[5 empty] | 硫化氢 | 未检出 | 0.06 | mg/m3 | 是
[5 empty] | 甲硫醇 | 未检出 | 0.007 | mg/m3 | 是
[5 empty] | 甲硫醚 | 未检出 | 0.07 | mg/m3 | 是
[5 empty] | 二甲二硫 | 未检出 | 0.06 | mg/m3 | 是
[5 empty] | 二硫化碳 | 0.06 | 3.0 | mg/m3 | 是
[5 empty] | 苯乙烯 | 未检出 | 5.0 | mg/m3 | 是
|  |  |  | 厂界2#（第1次） | 臭气浓度 | 16 | 20 | mg/m3 | 是
[5 empty] | 氨 | 0.161 | 1.5 | mg/m3 | 是
[5 empty] | 三甲胺 | 未检出 | 0.08 | mg/m3 | 是
[5 empty] | 硫化氢 | 未检出 | 0.06 | mg/m3 | 是
[5 empty] | 甲硫醇 | 未检出 | 0.007 | mg/m3 | 是
[5 empty] | 甲硫醚 | 未检出 | 0.07 | mg/m3 | 是
[5 empty] | 二甲二硫 | 未检出 | 0.06 | mg/m3 | 是
[5 empty] | 二硫化碳 | 0.07 | 3.0 | mg/m3 | 是
[5 empty] | 苯乙烯 | 未检出 | 5.0 | mg/m3 | 是
|  |  |  | 厂界2#（第2次） | 臭气浓度 | 13 | 20 | mg/m3 | 是
[5 empty] | 氨 | 0.170 | 1.5 | mg/m3 | 是
[5 empty] | 三甲胺 | 未检出 | 0.08 | mg/m3 | 是
[5 empty] | 硫化氢 | 未检出 | 0.06 | mg/m3 | 是
[5 empty] | 甲硫醇 | 未检出 | 0.007 | mg/m3 | 是
[5 empty] | 甲硫醚 | 未检出 | 0.07 | mg/m3 | 是
[5 empty] | 二甲二硫 | 未检出 | 0.06 | mg/m3 | 是
[5 empty] | 二硫化碳 | 0.07 | 3.0 | mg/m3 | 是
[5 empty] | 苯乙烯 | 未检出 | 5.0 | mg/m3 | 是
|  |  |  | 厂界2#（第3次） | 臭气浓度 | 14 | 20 | mg/m3 | 是
[5 empty] | 氨 | 0.122 | 1.5 | mg/m3 | 是
[5 empty] | 三甲胺 | 未检出 | 0.08 | mg/m3 | 是
[5 empty] | 硫化氢 | 未检出 | 0.06 | mg/m3 | 是
[5 empty] | 甲硫醇 | 未检出 | 0.007 | mg/m3 | 是
[5 empty] | 甲硫醚 | 未检出 | 0.07 | mg/m3 | 是
[5 empty] | 二甲二硫 | 未检出 | 0.06 | mg/m3 | 是
[5 empty] | 二硫化碳 | 0.06 | 3.0 | mg/m3 | 是
[5 empty] | 苯乙烯 | 未检出 | 5.0 | mg/m3 | 是
|  |  |  | 厂界2#（第4次） | 臭气浓度 | 16 | 20 | mg/m3 | 是
[5 empty] | 氨 | 0.145 | 1.5 | mg/m3 | 是
[5 empty] | 三甲胺 | 未检出 | 0.08 | mg/m3 | 是
[5 empty] | 硫化氢 | 未检出 | 0.06 | mg/m3 | 是
[5 empty] | 甲硫醇 | 未检出 | 0.007 | mg/m3 | 是
[5 empty] | 甲硫醚 | 未检出 | 0.07 | mg/m3 | 是
[5 empty] | 二甲二硫 | 未检出 | 0.06 | mg/m3 | 是
[5 empty] | 二硫化碳 | 0.05 | 3.0 | mg/m3 | 是
[5 empty] | 苯乙烯 | 未检出 | 5.0 | mg/m3 | 是