## 废气
附件2
广州市2018年国控企业污染源（废气重点）监督性监测结果（第二季度6月）
行政区 | 企业名称 | 监测点名称 | 执行标准名称 | 监测日期 | 监测项目名称（单位） | 污染物浓度 | 标准限值 | 是否达标
荔湾区 | 广州发电厂有限公司 | 1#、2#、3#220t/h锅炉处理后 | 《火电厂大气污染物排放标准》（GB13223-2011）表2大气污染物特别排放限值（燃煤锅炉） | 2018-04-26 | 二氧化硫（mg/m3） | 9 | 50 | 是
[5 empty] | 氮氧化物（mg/m3） | 31 | 100 | 是
[5 empty] | 汞及其化合物（mg/m3） | ND(0.0025) | 0.03 | 是
|  | 1#、2#、3#220t/h锅炉处理后烟囱排放口 |  |  | 林格曼黑度（级） | 0.5 | 1 | 是
黄埔区 | 广东粤华发电有限责任公司 | 6#锅炉处理后 | 《火电厂大气污染物排放标准》（GB13223-2011）表2规定的限值 | 2018-05-23 | 氮氧化物(mg/m3) | 34 | 100 | 是
[5 empty] | 二氧化硫(mg/m3) | 30 | 50 | 是
[5 empty] | 汞及其化合物（mg/m3） | ND(0.0025) | 0.03 | 是
|  | 5#、6#锅炉处理后烟囱排放口 |  |  | 林格曼黑度（级） | 0.5 | 1 | 是
黄埔区 | 中国石油化工股份有限公司广州分公司 | 3#220t/h锅炉处理后 | 《火电厂大气污染物排放标准》（GB13223-2011）表2大气污染物特别排放限值 | 2018-04-23 | 氮氧化物(mg/m3) | 22 | 100 | 是
[5 empty] | 二氧化硫(mg/m3) | 8 | 50 | 是
[5 empty] | 汞及其化合物(mg/m3) | ND(0.0025) | 0.03 | 是
|  | 3#220t/h锅炉烟囱排放口 |  |  | 林格曼黑度（级） | 0.5 | 1 | 是
|  | 1#、2#CFB炉排放口 |  | 2018-04-25 | 氮氧化物(mg/m3) | 20 | 100 | 是
[5 empty] | 二氧化硫(mg/m3) | 7 | 50 | 是
[5 empty] | 林格曼黑度（级） | 0.5 | 1 | 是
南沙区 | 广州珠江电力有限公司 | 2#锅炉处理后 | 《火电厂大气污染物排放标准》（GB13223-2011）表2大气污染物特别排放限值（燃煤锅炉） | 2018-05-04 | 二氧化硫(mg/m3) | 22 | 50 | 是
[5 empty] | 氮氧化物(mg/m3) | 39 | 100 | 是
[5 empty] | 汞及其化合物(mg/m3) | ND(0.0025) | 0.03 | 是
|  | 1#、2#锅炉烟囱排放口 |  |  | 林格曼黑度（级） | 0.5 | 1 | 是
| 广州华润热电有限公司 | 2#30万千瓦发电机组处理后 | 《火电厂大气污染物排放标准》（GB13223-2011）表2大气污染物特别排放限值（燃煤锅炉） | 2018-05-07 | 二氧化硫(mg/m3) | 16 | 50 | 是
[5 empty] | 氮氧化物(mg/m3） | 36 | 100 | 是
[5 empty] | 汞(mg/m3) | ND(0.0025) | 0.03 | 是
|  | 2#30万千瓦发电机组烟囱排放口 |  |  | 林格曼黑度（级） | 0.5 | 1 | 是
增城区 | 广州市旺隆热电有限公司 | 2#420t/h锅炉处理后 | 《火电厂大气污染物排放标准》（GB13223-2011）表2大气污染物特别排放限值（燃煤锅炉） | 2018-05-03 | 二氧化硫(mg/m3) | 8 | 50 | 是
[5 empty] | 氮氧化物(mg/m3) | 22 | 100 | 是
[5 empty] | 汞及其化合物(mg/m3) | ND（0.0025） | 0.03 | 是
|  | 1#、2#420t/h锅炉处理后烟囱排放口 |  |  | 林格曼黑度（级） | 0.5 | 1 | 是
花都区 | 广州市珠江水泥有限公司 | 窑尾 | 《水泥工业大气污染物排放标准》(GB 4519-2013)表1 现有与新建企业大气污染物排放限值+广东省《水泥工业大气污染物排放标准》(DB44 818-2010)表2规定的大气污染物最高允许排放限值 | 2018-05-25 | 氮氧化物(mg/m3) | 242 | 400 | 是
[5 empty] | 二氧化硫(mg/m3) | 51 | 100 | 是
[5 empty] | 汞及其化合物(mg/m3) | ND(0.0025) | 0.05 | 是
[5 empty] | 氟化物(mg/m3) | ND(0.06) | 3 | 是
[5 empty] | 氨(mg/m3) | ND(0.25) | 10 | 是
|  | 窑尾烟囱排放口 |  |  | 林格曼黑度（级） | 0.5 | / | /
|  | 下风向厂界外10米范围内 |  |  | 氨(mg/m3) | ND(0.25) | 1 | 是
|  | 下风向厂界外20米处 |  |  | 总悬浮颗粒物(mg/m3) | 0.158（扣参考值） | 0.5 | 是
花都区 | 广州市越堡水泥有限公司 | 回转窑尾 | 《水泥工业大气污染物排放标准》(GB 4519-2013)表1 现有与新建企业大气污染物排放限值+广东省《水泥工业大气污染物排放标准》(DB44 818-2010)表2规定的大气污染物最高允许排放限值+《水泥窑协同处置固体废物污染控制标准》表1协同处置固体废物水泥窑大气污染物最高允许排放浓度 | 2018-04-19 | 氮氧化物（mg/m3） | 278 | 400 | 是
[5 empty] | 二氧化硫（mg/m3） | 25 | 100 | 是
[5 empty] | 汞（mg/m3） | ND(0.0025) | 0.05 | 是
[5 empty] | 氟化氢（mg/m3） | 0.63 | 1 | 是
[5 empty] | 氟化物（mg/m3） | ND(0.06) | 3 | 是
[5 empty] | 氨（mg/m3） | ND(0.25) | 10 | 是
|  | 回转窑尾烟囱排放口 |  |  | 林格曼黑度（级） | 0.5 | / | /
|  | 下风向厂界外20米处 | 《水泥工业大气污染物排放标准》(GB 4519-2013)表3 大气污染物无组织排放限值+广东省《水泥工业大气污染物排放标准》(DB44 818-2010)表3作业场所颗粒物无组织排放限值 | 2018-04-19 | 总悬浮颗粒物（mg/m3） | 0.029（扣参考值） | 0.5 | 是
|  | 下风向厂界外10米范围内 |  |  | 氨（mg/m3） | 0.158 | 1 | 是
|  |  | 《恶臭污染物排放标准》（GB14554-93）表1 恶臭污染物厂界标准值 |  | 氨（mg/m3） | 0.116 | 1.5 | 是
[5 empty] | 硫化氢（mg/m3） | ND(0.0003) | 0.06 | 是
[5 empty] | 甲硫醚（mg/m3） | ND(0.0004) | 0.07 | 是
[5 empty] | 甲硫醇（mg/m3） | ND(0.0006) | 0.007 | 是
[5 empty] | 苯乙烯（mg/m3） | ND(0.0005) | 5 | 是
[5 empty] | 二甲二硫（mg/m3） | ND(0.0004) | 0.06 | 是
|  | 厂界点1# |  | 2018-04-26 | 臭气浓度（无量纲） | 12 | 20 | 是
|  | 厂界点2# |  |  | 臭气浓度（无量纲） | 13 | 20 | 是
|  | 厂界点3# |  |  | 臭气浓度（无量纲） | 14 | 20 | 是
黄埔区 | 广州恒运东区热力有限公司 | 5#75t/h锅炉处理后 | 《火电厂大气污染物排放标准》（GB13223-2011）表2大气污染物特别排放限值（燃煤锅炉） | 2018-04-26 | 氮氧化物（mg/m3） | 18 | 100 | 是
[5 empty] | 二氧化硫（mg/m3） | 6 | 50 | 是
[5 empty] | 汞及其化合物(mg/m3) | ND(0.0025) | 0.03 | 是
|  | 5#75t/h锅炉烟囱排放口 |  |  | 林格曼黑度（级） | 0.5 | 1 | 是
南沙区 | 广州珠江天然气发电有限公司 | 2#发电机组 | 《火电厂大气污染物排放标准》（GB13223-2011）表1火力发电锅炉及燃气轮组大气污染物排放浓度限值（天然气锅炉及燃气轮组） | 2018-06-11 | 氮氧化物(mg/m3) | 20 | 50 | 是
[5 empty] | 二氧化硫(mg/m3) | ND(3) | 35 | 是
|  | 2#发电机组烟囱排放口 |  |  | 林格曼黑度（级） | 0.5 | 1 | 是
南沙区 | 广州市梅山热电厂有限公司 | 停产
黄埔区 | 广州瑞明电力股份有限公司 | 停产
备注： | 结果中“ND”表示未检出，括号中数值为该项目检出限。