## 垃圾焚烧厂废气
2018年第2季度珠海市生活垃圾处理企业监督性监测结果表-垃圾焚烧厂（废气）
序号 | 企业名称 | 所在地 | 监测点名称 | 采样日期 | 监测项目名称 | 浓度 | 标准限值 | 单位 | 是否达标 | 备注
1 | 珠海市垃圾发电厂 | 香洲区 | 1#焚烧炉排气筒 | 2018-04-23 | 二氧化硫 | 未检出 | 100 | mg/m3 | 是
[5 empty] | 氯化氢 | 未检出 | 60 | mg/m3 | 是
[5 empty] | 汞 | 未检出 | 0.05 | mg/m3 | 是
[5 empty] | 锑、砷、铅、铬、钴、铜、锰、镍及其化合物合计 | 0.0851 | 1.0 | mg/m3 | 是
[5 empty] | 氮氧化物 | 109 | 300 | mg/m3 | 是
[5 empty] | 颗粒物 | 21 | 30 | mg/m3 | 是
[5 empty] | 一氧化碳 | 未检出 | 100 | mg/m3 | 是
[5 empty] | 铊、镉及其化合物合计 | 0.00000400 | 0.1 | mg/m3 | 是
|  |  | 2#焚烧炉排气筒 | 2018-04-23 | 二氧化硫 | 未检出 | 100 | mg/m3 | 是
[5 empty] | 氯化氢 | 未检出 | 60 | mg/m3 | 是
[5 empty] | 汞 | 未检出 | 0.05 | mg/m3 | 是
[5 empty] | 锑、砷、铅、铬、钴、铜、锰、镍及其化合物合计 | 0.0651 | 1.0 | mg/m3 | 是
[5 empty] | 氮氧化物 | 127 | 300 | mg/m3 | 是
[5 empty] | 颗粒物 | 8 | 30 | mg/m3 | 是
[5 empty] | 一氧化碳 | 未检出 | 100 | mg/m3 | 是
[5 empty] | 铊、镉及其化合物合计 | 0.00000400 | 0.1 | mg/m3 | 是
|  |  | 3#焚烧炉排气筒 | 2018-04-23 | 二氧化硫 | 未检出 | 100 | mg/m3 | 是
[5 empty] | 氯化氢 | 未检出 | 60 | mg/m3 | 是
[5 empty] | 汞 | 未检出 | 0.05 | mg/m3 | 是
[5 empty] | 锑、砷、铅、铬、钴、铜、锰、镍及其化合物合计 | 0.0523 | 1.0 | mg/m3 | 是
[5 empty] | 氮氧化物 | 153 | 300 | mg/m3 | 是
[5 empty] | 颗粒物 | 11 | 30 | mg/m3 | 是
[5 empty] | 一氧化碳 | 未检出 | 100 | mg/m3 | 是
[5 empty] | 铊、镉及其化合物合计 | 0.00000400 | 0.1 | mg/m3 | 是
2 | 珠海信环环保有限公司 | 富山工业园 | 1号焚烧炉废气排放口 | 2018-04-24 | 二氧化硫 | 未检出 | 60 | mg/m3 | 是
[5 empty] | 氯化氢 | 未检出 | 50 | mg/m3 | 是
[5 empty] | 汞 | 未检出 | 0.05 | mg/m3 | 是
[5 empty] | 锑、砷、铅、铬、钴、铜、锰、镍及其化合物合计 | 0.0239 | 1.0 | mg/m3 | 是
[5 empty] | 氮氧化物 | 83 | 200 | mg/m3 | 是
[5 empty] | 颗粒物 | 7 | 10 | mg/m3 | 是
[5 empty] | 一氧化碳 | 未检出 | 50 | mg/m3 | 是
[5 empty] | 铊、镉及其化合物合计 | 0.00000800 | 0.1 | mg/m3 | 是
|  |  | 2号焚烧炉废气排放口 | 2018-04-24 | 二氧化硫 | 未检出 | 60 | mg/m3 | 是
[5 empty] | 氯化氢 | 未检出 | 50 | mg/m3 | 是
[5 empty] | 汞 | 未检出 | 0.05 | mg/m3 | 是
[5 empty] | 锑、砷、铅、铬、钴、铜、锰、镍及其化合物合计 | 0.0120 | 1.0 | mg/m3 | 是
[5 empty] | 氮氧化物 | 128 | 200 | mg/m3 | 是
[5 empty] | 颗粒物 | 4 | 10 | mg/m3 | 是
[5 empty] | 一氧化碳 | 未检出 | 50 | mg/m3 | 是
[5 empty] | 铊、镉及其化合物合计 | 0.0000160 | 0.1 | mg/m3 | 是

## 生活垃圾填埋场废水
2018年第2季度珠海市生活垃圾处理企业监督性监测结果表-生活垃圾填埋场（废水）
序号 | 企业名称 | 所在地 | 监测点名称 | 采样日期 | 监测项目名称 | 浓度 | 标准限值 | 单位 | 是否达标 | 备注
1 | 珠海市市容环境卫生管理处西坑尾垃圾填埋处置场 | 香洲区 | 总排放口 | 2018-04-17 | 粪大肠菌群 | 未检出 | 10000 | 个/L | 是
[5 empty] | 氨氮 | 未检出 | 10 | mg/L | 是
[5 empty] | 化学需氧量 | 25 | 90 | mg/L | 是
[5 empty] | 挥发酚 | 未检出 | 0.3 | mg/L | 是
[5 empty] | 磷酸盐 | 未检出 | 0.5 | mg/L | 是
[5 empty] | 色度 | 4 | 40 | 倍 | 是
[5 empty] | 石油类 | 0.38 | 5.0 | mg/L | 是
[5 empty] | 五日生化需氧量 | 2.2 | 20 | mg/L | 是
[5 empty] | 悬浮物 | 8 | 30 | mg/L | 是
[5 empty] | 总氮 | 14.0 | 40 | mg/L | 是
[5 empty] | 总磷 | 0.03 | 3 | mg/L | 是
[5 empty] | 镉 | 未检出 | 0.01 | mg/L | 是
[5 empty] | 汞 | 未检出 | 0.001 | mg/L | 是
[5 empty] | 六价铬 | 未检出 | 0.05 | mg/L | 是
[5 empty] | 镍 | 未检出 | 1 | mg/L | 是
[5 empty] | 铅 | 未检出 | 0.1 | mg/L | 是
[5 empty] | 砷 | 0.0009 | 0.1 | mg/L | 是
[5 empty] | 铜 | 未检出 | 0.5 | mg/L | 是
[5 empty] | 锌 | 未检出 | 2.0 | mg/L | 是
[5 empty] | 铬 | 未检出 | 0.1 | mg/L | 是
[5 empty] | pH值 | 7.10 | 6-9 | 无量纲 | 是