## 废气
附件3
广州市2018年国控企业污染源（废气重点）监督性监测结果（第二季度6月）
行政区 | 企业名称 | 监测点名称 | 执行标准名称 | 监测日期 | 监测项目名称（单位） | 污染物浓度 | 标准限值
荔湾区 | 广州发电厂有限公司 | 4#、5#220t/h锅炉处理后 | 《火电厂大气污染物排放标准》（GB13223-2011）表2大气污染物特别排放限值（燃煤锅炉） | 2018-06-26 | 二氧化硫（mg/m3） | 11 | 50
[5 empty] | 氮氧化物（mg/m3） | 39 | 100
[5 empty] | 汞及其化合物（mg/m3） | ND(0.0025) | 0.03
|  | 4#、5#220t/h锅炉处理后烟囱排放口 |  |  | 林格曼黑度（级） | 0.5 | 1
南沙区 | 互太（番禺）纺织印染有限公司 | 4#、5#、6#锅炉处理后 | 《火电厂大气污染物排放标准》（GB13223-2011）表2大气污染物特别排放限值（燃煤锅炉） | 2018-06-28 | 颗粒物（烟尘）(mg/m3)（实测浓度） | ＜20 | /
[5 empty] | 二氧化硫(mg/m3) | 15 | 50
[5 empty] | 氮氧化物(mg/m3) | 30 | 100
[5 empty] | 汞(mg/m3) | ND(0.0025) | 0.03
|  | 4#、5#、6#锅炉烟囱排放口 |  |  | 林格曼黑度(级) | 0.5 | 1
备注： | ①结果中“ND”表示未检出，括号中数值为该项目检出限。
②监测期间，广州发电厂有限公司5#锅炉、互太（番禺）纺织印染有限公司6#锅炉停开。