## 废气
附件2
广州市2018年国控企业污染源（废气重点）监督性监测结果（第三季度9月）
行政区 | 企业名称 | 监测点名称 | 执行标准名称 | 监测日期 | 监测项目名称（单位） | 污染物浓度 | 标准限值 | 是否达标
荔湾区 | 广州发电厂有限公司 | 1#、2#、3#220t/h锅炉处理后 | 《火电厂大气污染物排放标准》（GB13223-2011）表2大气污染物特别排放限值（燃煤锅炉） | 监测期间停炉 | 二氧化硫（mg/m3） | / | 50 | 是
[5 empty] | 氮氧化物（mg/m3） | / | 100 | 是
[5 empty] | 汞及其化合物（mg/m3） | / | 0.03 | 是
|  | 1#、2#、3#220t/h锅炉处理后烟囱排放口 |  |  | 林格曼黑度（级） | / | 1 | 是
|  | 4#、5#220t/h锅炉处理后 | 《火电厂大气污染物排放标准》（GB13223-2011）表2大气污染物特别排放限值（燃煤锅炉） | 监测期间停炉 | 二氧化硫（mg/m3） | / | 50 | 是
[5 empty] | 氮氧化物（mg/m3） | / | 100 | 是
[5 empty] | 汞及其化合物（mg/m3） | / | 0.03 | 是
|  | 4#、5#220t/h锅炉处理后烟囱排放口 |  |  | 林格曼黑度（级） | / | 1 | 是
黄埔区 | 广东粤华发电有限责任公司 | 5#锅炉处理后 | 《火电厂大气污染物排放标准》（GB13223-2011）表2规定的限值 | 2018-08-23 | 氮氧化物(mg/m3) | 43 | 100 | 是
[5 empty] | 二氧化硫(mg/m3) | 19 | 50 | 是
[5 empty] | 汞及其化合物（mg/m3） | ND(0.0025) | 0.03 | 是
|  | 5#、6#锅炉处理后烟囱排放口 |  |  | 林格曼黑度（级） | 0.5 | 1 | 是
|  | 6#锅炉处理后 |  | 2018-08-24 | 氮氧化物(mg/m3) | 38 | 100 | 是
[5 empty] | 二氧化硫(mg/m3) | 23 | 50 | 是
[5 empty] | 汞及其化合物（mg/m3） | ND(0.0025) | 0.03 | 是
黄埔区 | 中国石油化工股份有限公司广州分公司 | 3#220t/h锅炉处理后 | 《火电厂大气污染物排放标准》（GB13223-2011）表2大气污染物特别排放限值 | 2018-08-10 | 氮氧化物(mg/m3) | 22 | 100 | 是
[5 empty] | 二氧化硫(mg/m3) | 11 | 50 | 是
[5 empty] | 汞及其化合物(mg/m3) | ND(0.0025) | 0.03 | 是
|  | 3#220t/h锅炉烟囱排放口 |  |  | 林格曼黑度（级） | 0.5 | 1 | 是
|  | 4#220t/h锅炉处理后 |  | 监测期间停炉 | 氮氧化物(mg/m3) | / | 100 | /
[5 empty] | 二氧化硫(mg/m3) | / | 50 | /
[5 empty] | 汞及其化合物(mg/m3) | / | 0.03 | /
[5 empty] | 林格曼黑度（级） | / | 1 | /
|  | 1#、2#CFB炉排放口 |  | 2018-08-13 | 氮氧化物(mg/m3) | 17 | 100 | 是
[5 empty] | 二氧化硫(mg/m3) | 11 | 50 | 是
[5 empty] | 汞及其化合物(mg/m3) | ND(0.0025) | 0.03 | 是
|  | 1#、2#CFB炉烟囱排放口 |  |  | 林格曼黑度（级） | 0.5 | 1 | 是
|  | 炼油区下风向边界点 | 《石油炼制工业污染物排放标准》（GB31570-2015）表5企业边界大气污染物排放限值 | 2018-08-14 | 总悬浮颗粒物(mg/m3) | 0.098 | 1 | 是
[5 empty] | 苯并[a]芘(mg/m3) | ND（5×10-8) | 8e-06 | 是
[5 empty] | 非甲烷总烃(mg/m3) | 0.42 | 4 | 是
[5 empty] | 氯化氢(mg/m3) | 0.19 | 0.2 | 是
[5 empty] | 甲苯(mg/m3) | ND(0.001) | 0.8 | 是
[5 empty] | 苯(mg/m3) | ND(0.002) | 0.4 | 是
[5 empty] | 二甲苯(mg/m3) | ND(0.001) | 0.8 | 是
|  | 化工区下风向边界点 | 《石油化学工业污染物排放标准》（GB31571-2015）表7企业边界大气污染物排放限值 | 2018-08-14 | 总悬浮颗粒物(mg/m3) | 0.1 | 1 | 是
[5 empty] | 苯并[a]芘(mg/m3) | ND（5×10-8) | 8e-06 | 是
[5 empty] | 非甲烷总烃(mg/m3) | 0.34 | 4 | 是
[5 empty] | 氯化氢(mg/m3) | 0.12 | 0.2 | 是
[5 empty] | 甲苯(mg/m3) | 0.094 | 0.8 | 是
[5 empty] | 苯(mg/m3) | ND(0.002) | 0.4 | 是
[5 empty] | 二甲苯(mg/m3) | 0.016 | 0.8 | 是
南沙区 | 广州珠江电力有限公司 | 1#锅炉处理后 | 《火电厂大气污染物排放标准》（GB13223-2011）表2大气污染物特别排放限值（燃煤锅炉） | 2018-08-13 | 二氧化硫(mg/m3) | 16 | 50 | 是
[5 empty] | 氮氧化物(mg/m3) | 45 | 100 | 是
[5 empty] | 汞(mg/m3) | ND(0.0025) | 0.03 | 是
|  | 2#锅炉处理后 | 《火电厂大气污染物排放标准》（GB13223-2011）表2大气污染物特别排放限值（燃煤锅炉） | 2018-08-14 | 二氧化硫(mg/m3) | 18 | 50 | 是
[5 empty] | 氮氧化物(mg/m3) | 42 | 100 | 是
[5 empty] | 汞(mg/m3) | ND(0.0025) | 0.03 | 是
|  | 1#、2#锅炉烟囱排放口 |  |  | 林格曼黑度（级） | 0.5 | 1 | 是
|  | 3#锅炉处理后 | 《火电厂大气污染物排放标准》（GB13223-2011）表2大气污染物特别排放限值（燃煤锅炉） | 2018-08-15 | 二氧化硫(mg/m3) | 23 | 50 | 是
[5 empty] | 氮氧化物(mg/m3) | 45 | 100 | 是
[5 empty] | 汞(mg/m3) | ND(0.0025) | 0.03 | 是
|  | 3#、4#锅炉烟囱排放口 |  |  | 林格曼黑度（级） | 0.5 | 1 | 是
|  | 4#锅炉处理后 | 《火电厂大气污染物排放标准》（GB13223-2011）表2大气污染物特别排放限值（燃煤锅炉） | 监测期间停炉 | 二氧化硫(mg/m3) | / | 50 | 是
[5 empty] | 氮氧化物(mg/m3) | / | 100 | 是
[5 empty] | 汞(mg/m3) | / | 0.03 | 是
|  | 3#、4#锅炉烟囱排放口 |  |  | 林格曼黑度（级） | / | 1 | 是
南沙区 | 互太（番禺）纺织印染有限公司 | 1#、2#、3#锅炉处理后 | 《火电厂大气污染物排放标准》（GB13223-2011）表2大气污染物特别排放限值（燃煤锅炉） | 2018-08-22 | 二氧化硫(mg/m3) | 14 | 50 | 是
[5 empty] | 氮氧化物(mg/m3) | 40 | 100 | 是
[5 empty] | 汞(mg/m3) | ND（0.0025） | 0.03 | 是
|  | 1#、2#、3#锅炉烟囱排放口 |  |  | 林格曼黑度(级) | 0.5 | 1 | 是
|  | 4#、5#、6#锅炉处理后 |  |  | 二氧化硫(mg/m3) | 8 | 50 | 是
[5 empty] | 氮氧化物(mg/m3) | 47 | 100 | 是
[5 empty] | 汞(mg/m3) | ND（0.0025） | 0.03 | 是
|  | 4#、5#、6#锅炉烟囱排放口 |  |  | 林格曼黑度(级) | 0.5 | 1 | 是
南沙区 | 广州华润热电有限公司 | 1#30万千瓦发电机组处理后 | 《火电厂大气污染物排放标准》（GB13223-2011）表2大气污染物特别排放限值（燃煤锅炉） | 2018-08-16 | 二氧化硫(mg/m3) | 19 | 50 | 是
[5 empty] | 氮氧化物(mg/m3） | 45 | 100 | 是
[5 empty] | 汞(mg/m3) | ND(0.0025) | 0.03 | 是
|  | 1#30万千瓦发电机组处理后烟囱排放口 |  |  | 林格曼黑度（级） | 0.5 | 1 | 是
|  | 2#30万千瓦发电机组处理后 | 《火电厂大气污染物排放标准》（GB13223-2011）表2大气污染物特别排放限值（燃煤锅炉） | 2018-08-17 | 二氧化硫(mg/m3) | 21 | 50 | 是
[5 empty] | 氮氧化物(mg/m3） | 48 | 100 | 是
[5 empty] | 汞(mg/m3) | ND(0.0025) | 0.03 | 是
|  | 2#30万千瓦发电机组处理后烟囱排放口 |  |  | 林格曼黑度（级） | 0.5 | 1 | 是
黄埔区 | 广州恒运热电（D）厂有限责任公司 | 9#（30万千瓦）锅炉 处理后 | 《火电厂大气污染物排放标准》（GB13223-2011）表2大气污染物特别排放限值（燃煤锅炉） | 2018-08-10 | 二氧化硫（mg/m3） | 17 | 50 | 是
[5 empty] | 氮氧化物（mg/m3） | 35 | 100 | 是
[5 empty] | 汞及其化合物（mg/m3） | ND(0.0025) | 0.03 | 是
|  | 8#（30万千瓦）锅炉 处理后 |  | 2018-08-09 | 二氧化硫（mg/m3） | 18 | 50 | 是
[5 empty] | 氮氧化物（mg/m3） | 32 | 100 | 是
[5 empty] | 汞及其化合物（mg/m3） | ND(0.0025) | 0.03 | 是
|  | 8#、9#(30万千瓦)锅炉烟囱排放口 |  |  | 林格曼黑度（级） | 0.5 | 1 | 是
黄埔区 | 广州恒运企业集团股份有限公司 | 6#、7#锅炉处理后 | 《火电厂大气污染物排放标准》（GB13223-2011）表2大气污染物特别排放限值（燃煤锅炉） | 2018-08-16 | 二氧化硫（mg/m3） | 18 | 50 | 是
[5 empty] | 氮氧化物（mg/m3） | 30 | 100 | 是
[5 empty] | 汞及其化合物（mg/m3） | ND(0.0025) | 0.03 | 是
|  | 6#、7#锅炉烟囱排放口 |  |  | 林格曼黑度（级） | 0.5 | 1 | 是
黄埔区 | 鞍钢联众（广州）不锈钢有限公司 | CAPL退火炉冷却段c | 《轧钢工业大气污染物排放标准》（GB28665-2012）表2+广东省《大气污染物排放限值》（DB4427-2001）第二时段二级标准 | 2018-08-10 | 颗粒物（粉尘）（mg/m3） | ＜20 | 20 | 是
|  | CAPL退火炉冷却段d |  |  | 颗粒物（粉尘）（mg/m3） | ＜20 | 20 | 是
|  | CAPL退火炉冷却段e |  |  | 颗粒物（粉尘）（mg/m3） | ＜20 | 20 | 是
|  | WRAP退火冷却段c |  | 2018-08-13 | 颗粒物（粉尘）（mg/m3） | ＜20 | 20 | 是
|  | WRAP退火冷却段d |  |  | 颗粒物（粉尘）（mg/m3） | ＜20 | 20 | 是
|  | WRAP退火加热段a |  | 2018-08-14 | *颗粒物（烟尘）（mg/m3） | ＜20 | 20 | /
[5 empty] | 氮氧化物（mg/m3） | 249 | 300 | 是
[5 empty] | 二氧化硫（mg/m3） | ND(3) | 150 | 是
|  | WRAP退火加热段b |  |  | *颗粒物（烟尘）（mg/m3） | ＜20 | 20 | /
[5 empty] | 氮氧化物（mg/m3） | 237 | 300 | 是
[5 empty] | 二氧化硫（mg/m3） | ND(3) | 150 | 是
|  | HAPL-ARP |  | 2018-08-15 | 氮氧化物（mg/m3） | 8 | 120 | 是
[5 empty] | 氟化物（mg/m3） | 0.34 | 9 | 是
|  | CAPL中性电解区 |  |  | 硫酸雾（mg/m3） | 0.18 | 10 | 是
增城区 | 广州市旺隆热电有限公司 | 1#420t/h锅炉处理后 | 《火电厂大气污染物排放标准》（GB13223-2011）表2大气污染物特别排放限值（燃煤锅炉） | 2018-08-10 | 二氧化硫(mg/m3) | 10 | 50 | 是
[5 empty] | 氮氧化物(mg/m3) | 30 | 100 | 是
[5 empty] | 汞及其化合物(mg/m3) | ND（0.0025） | 0.03 | 是
|  | 1#、2#420t/h锅炉处理后烟囱排放口 |  |  | 林格曼黑度（级） | 0.5 | 1 | 是
|  | 2#420t/h锅炉处理后 |  | 2018-08-13 | 二氧化硫(mg/m3) | 13 | 50 | 是
[5 empty] | 氮氧化物(mg/m3) | 37 | 100 | 是
[5 empty] | 汞及其化合物(mg/m3) | ND（0.0025） | 0.03 | 是
增城区 | 广州中电荔新电力实业有限公司 | 2#（33万千瓦）锅炉处理后 | 《火电厂大气污染物排放标准》（GB13223-2011）表2大气污染物特别排放限值（燃煤锅炉） | 2018-08-23 | 氮氧化物（mg/m3） | 42 | 100 | 是
[5 empty] | 二氧化硫（mg/m3） | 23 | 50 | 是
[5 empty] | 汞（mg/m3） | ND(2.5×10-3) | 0.03 | 是
|  | 1#、2#锅炉烟囱排放口 |  |  | 林格曼黑度（级） | 0.5 | 1 | 是
花都区 | 广州市珠江水泥有限公司 | 窑尾 | 《水泥工业大气污染物排放标准》(GB 4519-2013)表1 现有与新建企业大气污染物排放限值+广东省《水泥工业大气污染物排放标准》(DB44 818-2010)表2规定的大气污染物最高允许排放限值 | 2018-08-09 | *颗粒物（烟尘）(mg/m3) | ＜20 | 30 | /
[5 empty] | 氮氧化物(mg/m3) | 201 | 400 | 是
[5 empty] | 二氧化硫(mg/m3) | 13 | 100 | 是
[5 empty] | 汞及其化合物(mg/m3) | ND(0.0025) | 0.05 | 是
[5 empty] | 氟化物(mg/m3) | ND(0.06) | 3 | 是
[5 empty] | 氨(mg/m3) | 0.55 | 10 | 是
|  | 窑尾烟囱排放口 |  |  | 林格曼黑度（级） | 0.5 | / | /
|  | 下风向厂界外10米范围内 |  |  | 氨(mg/m3) | ND(0.25) | 1 | 是
|  | 下风向厂界外20米处 |  |  | 总悬浮颗粒物(mg/m3) | 0.002（扣参考值） | 0.5 | 是
花都区 | 广州市越堡水泥有限公司 | 回转窑尾 | 《水泥工业大气污染物排放标准》(GB 4519-2013)表1 现有与新建企业大气污染物排放限值+广东省《水泥工业大气污染物排放标准》(DB44 818-2010)表2规定的大气污染物最高允许排放限值+《水泥窑协同处置固体废物污染控制标准》表1协同处置固体废物水泥窑大气污染物最高允许排放浓度 | 2018-08-17 | *颗粒物（烟尘）(mg/m3) | ＜20 | 30 | /
[5 empty] | 氮氧化物（mg/m3） | 258 | 400 | 是
[5 empty] | 二氧化硫（mg/m3） | 20 | 100 | 是
[5 empty] | 汞（mg/m3） | 0.0468 | 0.05 | 是
[5 empty] | 氟化氢（mg/m3） | 0.19 | 1 | 是
[5 empty] | 氟化物（mg/m3） | ND(0.06) | 3 | 是
[5 empty] | 氨（mg/m3） | 0.51 | 10 | 是
|  | 回转窑尾烟囱排放口 |  |  | 林格曼黑度（级） | 0.5 | / | /
|  | 下风向厂界外20米处 | 《水泥工业大气污染物排放标准》(GB 4519-2013)表3 大气污染物无组织排放限值+广东省《水泥工业大气污染物排放标准》(DB44 818-2010)表3作业场所颗粒物无组织排放限值 | 2018-08-17 | 总悬浮颗粒物（mg/m3） | 0.002（扣参考值） | 0.5 | 是
|  | 下风向厂界外10米范围内 |  |  | 氨（mg/m3） | 0.034 | 1 | 是
|  |  | 《恶臭污染物排放标准》（GB14554-93）表1 恶臭污染物厂界标准值 |  | 氨（mg/m3） | 0.077 | 1.5 | 是
[5 empty] | 硫化氢（mg/m3） | ND(0.0003) | 0.06 | 是
[5 empty] | 甲硫醚（mg/m3） | ND(0.0004) | 0.07 | 是
[5 empty] | 甲硫醇（mg/m3） | ND(0.0006) | 0.007 | 是
[5 empty] | 苯乙烯（mg/m3） | ND(0.001) | 5 | 是
[5 empty] | 二甲二硫（mg/m3） | ND(0.0004) | 0.06 | 是
|  | 厂界点1# |  | 2018-07-06 | 臭气浓度（无量纲） | ＜10 | 20 | 是
|  | 厂界点2# |  |  | 臭气浓度（无量纲） | 14 | 20 | 是
|  | 厂界点3# |  |  | 臭气浓度（无量纲） | 14 | 20 | 是
南沙区 | 广州越威纸业有限公司 | 130t/h锅炉处理后 | 《火电厂大气污染物排放标准》（GB13223-2011）表2大气污染物特别排放限值（燃煤锅炉） | 2018-08-16 | *颗粒物（烟尘）(mg/m3) | ＜20 | 20 | /
[5 empty] | 氮氧化物（mg/m3） | 37 | 100 | 是
[5 empty] | 二氧化硫（mg/m3） | 11 | 50 | 是
[5 empty] | 汞及其化合物（mg/m3） | ND(0.0025) | 0.03 | 是
|  | 130t/h锅炉烟囱排放口 |  |  | 林格曼黑度（级） | 0.5 | 1 | 是
南沙区 | 广州珠江天然气发电有限公司 | 1#发电机组 | 《火电厂大气污染物排放标准》（GB13223-2011）表1火力发电锅炉及燃气轮组大气污染物排放浓度限值（天然气锅炉及燃气轮组） | 2018-08-23 | 氮氧化物(mg/m3) | 22 | 50 | 是
[5 empty] | 二氧化硫(mg/m3) | ND(3) | 35 | 是
|  | 1#发电机组烟囱排放口 |  |  | 林格曼黑度（级） | 0 | 1 | 是
|  | 2#发电机组烟囱排放口 |  |  | 林格曼黑度（级） | 0 | 1 | 是
|  | 2#发电机组 |  | 2018-08-24 | 氮氧化物(mg/m3) | 25 | 50 | 是
[5 empty] | 二氧化硫(mg/m3) | ND(3) | 35 | 是
南沙区 | 广州市梅山热电厂有限公司 | 停产
黄埔区 | 广州瑞明电力股份有限公司 | 停产
备注： | ①结果中“ND”表示未检出，括号中数值为该项目检出限。
②表中*颗粒物（烟尘）均为实测浓度，按照GB/T 16157-1996修改单，采用本标准测定颗粒物浓度小于等于20 mg/m3时，测定结果表述为＜20 mg/m3,无法换算为基准含氧量状态下的基准排放浓度，故不做达标评价。