## 废气重点
广州市2018年国控企业污染源（废气重点）监督性监测结果（第三季度9月）
行政区 | 企业名称 | 监测点名称 | 执行标准名称 | 监测日期 | 监测项目名称(单位) | 污染物浓度 | 标准限值 | 是否达标
花都区 | 广州市越堡水泥有限公司 | 回转窑尾废气排放口 | 《水泥窑协同处置固体废物污染控制标准》（GB 30485-2013）表1协同处置固体废物水泥窑大气污染物最高允许排放浓度 | 2018-08-17 | 氯化氢（mg/m3） | 2.6 | 10 | 是
[5 empty] | 铊、镉、铅、砷及其化合物（mg/m3） | 2.1×10-4 | 1 | 是
[5 empty] | 铍、铬、锡、锑、铜、钴、锰、镍、钒及其化合物（mg/m3） | 9.9×10-3 | 0.5 | 是
|  | 下风向边界外监控点1# | 《恶臭污染物排放标准》（GB14554-93）表1 恶臭污染物厂界标准值 | 2018-08-17 | 二硫化碳（mg/m3） | ND(0.03) | 3 | 是
[5 empty] | 三甲胺（mg/m3） | 1.5×10-3 | 0.08 | 是
|  | 下风向边界外监控点2# |  |  | 二硫化碳（mg/m3） | 0.05 | 3 | 是
[5 empty] | 三甲胺（mg/m3） | 1.1×10-3 | 0.08 | 是
|  | 下风向边界外监控点3# |  |  | 二硫化碳（mg/m3） | 0.04 | 3 | 是
[5 empty] | 三甲胺（mg/m3） | 1.2×10-3 | 0.08 | 是
备注：铍、镉、铊、锑、砷、铅、铬、钴、铜、锰、镍、锡、钒及其化合物和氯化氢、二硫化碳、三甲胺的监测数据由广州市中加环境检测技术有限公司提供。