## 2018年2月
肇庆市2018年5月国控污水处理厂监督性监测数据公开表（3间）
序号 | 行政区 | 污水处理厂名称 | 监测日期 | 监测点 名称 | 执行标准名称 | 监测项目 | 污染物浓度 | 标准限值 | 排放单位 | 是否 达标 | 超标 倍数 | 备注
1899-12-31 | 高要区 | 高要市肇星污水处理有限公司 | 2018-05-17 | 含镍废水处理设施排放口 | 《电镀水污染物排放标准》（DB44/1597-2015）中表1珠三角排放限值 | 总镍 | 0.007L | 0.5 | mg/L | 是
|  |  |  | 含铬废水处理设施排放口 |  | 六价铬 | 0.004L | 0.1 | mg/L | 是
[6 empty] | 总铬 | 0.03L | 0.5 | mg/L | 是
|  |  |  | 废水总排口 |  | pH值 | 1900-01-07 10:05 | 6-9 | 无量纲 | 是
[6 empty] | 六价铬 | 0.004L | 0.1 | mg/L | 是
[6 empty] | 总银 | 0.03L | 0.1 | mg/L | 是
[6 empty] | 总镉 | 0.003L | 0.01 | mg/L | 是
[6 empty] | 总铬 | 0.03L | 0.5 | mg/L | 是
[6 empty] | 总汞 | 0.04L | 1900-01-04 | ug/L | 是
[6 empty] | 总镍 | 0.028 | 0.5 | mg/L | 是
[6 empty] | 总铅 | 0.01L | 0.1 | mg/L | 是
[5 empty] | 《电镀水污染物排放标准》（DB44/1597-2015）中表1珠三角排放限值（根据《电镀水污染物排放标准》(DB 44/1597-2015)中的4.2.7,执行相应排放限值的200%） | 氨氮 | 0.764 | 1900-01-29 | mg/L | 是
[6 empty] | 氟化物 | 1.38 | 1900-01-19 | mg/L | 是
[6 empty] | 化学需氧量 | 4L | 1900-06-08 | mg/L | 是
[6 empty] | 石油类 | 0.08 | 4 | mg/L | 是
[6 empty] | 悬浮物 | 1900-01-06 | 1900-02-28 | mg/L | 是
[6 empty] | 总氮 | 1.6 | 1900-02-08 | mg/L | 是
[6 empty] | 总磷 | 0.3 | 2 | mg/L | 是
[6 empty] | 总铝 | 0.03 | 4 | mg/L | 是
[6 empty] | 总铁 | 0.09 | 4 | mg/L | 是
[6 empty] | 总铜 | 0.04L | 1 | mg/L | 是
[6 empty] | 总锌 | 0.04 | 2 | mg/L | 是
[6 empty] | 总氰化物 | 0.1 | 0.4 | mg/L | 是
[5 empty] | / | 总砷 | 0.005L | / | mg/L | /
1900-01-01 | 高要区 | 广东新希环保工程有限公司 | 2018-05-17 | 含镍废水处理设施排放口 | 《电镀水污染物排放标准》（DB44/1597-2015）中表1珠三角排放限值 | 总镍 | 0.105 | 0.5 | mg/L | 是
|  |  |  | 废水总排口 |  | pH值 | 1900-01-06 05:46 | 6-9 | 无量纲 | 是
[6 empty] | 氨氮 | 0.229 | 1900-01-14 | mg/L | 是
[6 empty] | 氟化物 | 0.22 | 1900-01-09 | mg/L | 是
[6 empty] | 化学需氧量 | 10 | 1900-03-20 | mg/L | 是
[6 empty] | 六价铬 | 0.004L | 0.1 | mg/L | 是
[6 empty] | 石油类 | 0.05 | 2 | mg/L | 是
[6 empty] | 悬浮物 | 1900-01-08 | 1900-01-29 | mg/L | 是
[6 empty] | 总氮 | 2.9 | 1900-01-19 | mg/L | 是
[6 empty] | 总镉 | 0.003L | 0.01 | mg/L | 是
[6 empty] | 总铬 | 0.03L | 0.5 | mg/L | 是
[6 empty] | 总汞 | 0.04L | 1900-01-04 | ug/L | 是
[6 empty] | 总磷 | 0.02 | 1 | mg/L | 是
[6 empty] | 总铝 | 0.009L | 2 | mg/L | 是
[6 empty] | 总镍 | 0.151 | 0.5 | mg/L | 是
[6 empty] | 总铅 | 0.01L | 0.1 | mg/L | 是
[6 empty] | 总铁 | 0.03 | 2 | mg/L | 是
[6 empty] | 总铜 | 0.04L | 0.5 | mg/L | 是
[6 empty] | 总锌 | 0.009L | 1 | mg/L | 是
[6 empty] | 总银 | 0.03L | 0.1 | mg/L | 是
[6 empty] | 总氰化物 | 0.004L | 0.2 | mg/L | 是
[5 empty] | / | 总砷 | 0.005L | / | mg/L | /
1900-01-02 | 四会市 | 四会市碧洲电镀污水处理有限公司 | 2018-05-22 | 含镍废水处理设施排放口 | 《电镀水污染物排放标准》（DB44/1597-2015）中表1珠三角排放限值 | 总镍 | 0.681 | 0.5 | mg/L | 否 | 0.36
|  |  |  | 含铬废水处理设施排放口 |  | 六价铬 | 0.007 | 0.1 | mg/L | 是
[6 empty] | 总铬 | 1.08 | 0.5 | mg/L | 否 | 1.16
|  |  |  | 废水总排口 |  | pH值 | 7.61 | 6-9 | 无量纲 | 是
[6 empty] | 六价铬 | 0.004L | 0.1 | mg/L | 是
[6 empty] | 总镉 | 0.003L | 0.01 | mg/L | 是
[6 empty] | 总铬 | 0.03L | 0.5 | mg/L | 是
[6 empty] | 总汞 | 0.04L | 1900-01-04 | ug/L | 是
[6 empty] | 总镍 | 0.048 | 0.5 | mg/L | 是
[6 empty] | 总铅 | 0.01L | 0.1 | mg/L | 是
[6 empty] | 总银 | 0.03L | 0.1 | mg/L | 是
[5 empty] | 《电镀水污染物排放标准》（DB44/1597-2015）中表1珠三角排放限值（根据《电镀水污染物排放标准》(DB 44/1597-2015)中的4.2.7,执行相应排放限值的200%） | 氨氮 | 0.086 | 1900-01-29 | mg/L | 是
[6 empty] | 氟化物 | 1900-01-04 04:34 | 1900-01-19 | mg/L | 是
[6 empty] | 化学需氧量 | 1900-01-13 | 1900-06-08 | mg/L | 是
[6 empty] | 石油类 | 0.06 | 4 | mg/L | 是
[6 empty] | 悬浮物 | 1900-01-08 | 1900-02-28 | mg/L | 是
[6 empty] | 总氮 | 1900-01-12 07:12 | 1900-02-08 | mg/L | 是
[6 empty] | 总磷 | 0.1 | 2 | mg/L | 是
[6 empty] | 总铝 | 0.08 | 4 | mg/L | 是
[6 empty] | 总铁 | 0.16 | 4 | mg/L | 是
[6 empty] | 总铜 | 0.05 | 1 | mg/L | 是
[6 empty] | 总锌 | 0.036 | 2 | mg/L | 是
[6 empty] | 总氰化物 | 0.008 | 0.4 | mg/L | 是
[5 empty] | / | 总砷 | 0.005L | / | mg/L | /
[6 empty] | 流量 | 1900-02-07 14:24 | / | m/h | /
注：烷基汞项目分包给中国广州分析测试中心完成。
制表： 复核： 审核： 审定： 签发：