## 垃圾场
2018年5月生活垃圾填埋场废水监督性监测数据公开表（1间）
单位：mg/L（流量:m³/h,粪大肠菌群:个/L,pH:无量纲，色度：倍，总汞、总砷：ug/L除外）
序号 | 企业名称 | 采样日期 | 监测位置 | pH值 | 氨氮 | 粪大肠菌群 | 化学需氧量 | 六价铬 | 色度 | 五日生化需氧量 | 悬浮物 | 总氮 | 总镉 | 总铬 | 总汞 | 总磷 | 总铅 | 总砷 | 流量
1 | 封开县生活垃圾无害化处理场 | 2018-04-26 | 废水排放口 | 6.88 | 0.025L | ＜20 | 18 | 0.004L | 8 | 0.5L | 6 | 13 | 0.003L | 0.03L | 0.04L | 0.02 | 0.01L | 0.3L | 4.18
|  |  | 标准限值 | 6-9 | 10 | 10000 | 90 | 0.05 | 40 | 20 | 30 | 40 | 0.01 | 0.1 | 1 | 0.5 | 0.1 | 100 | /
|  |  | 达标情况 | 达标 | 达标 | 达标 | 达标 | 达标 | 达标 | 达标 | bar: 悬浮物 to 流量
|  |  | 执行标准 | 《生活垃圾填埋场污染控制标准》(GB16889-2008)表2 现有和新建生活垃圾填埋场自2008年7月1日起执行的水污染物排放浓度限值和广东省《水污染排放限值》（DB44/26-2001）表1和表4第二时段、一级标准、其他排污单位中较严值。 | bar: 流量
制表： 复核： 审核： 审定： 签发：