## 废气监测数据
肇庆市2018年9月国控废气污染源监督性监测数据公开表(1间)
序号 | 行政区 | 企业名称 | 行业名称 | 监测日期 | 执行标准名称 | 监测点名称 | 流量 （m³/h) | 含氧量(%) | 监测项目 名称 | 浓度 | 标准 限值 | 排放 单位 | 是否 达标 | 超标 倍数 | 备注
1 | 高要区 | 肇庆市金岗水泥有限公司 | 水泥制造 | 2018-09-18 | 广东省地方标准《水泥工业大气污染物排放标准》（DB44/818-2010）表2中水泥制造、水泥窑及窑磨一体机的排放限值和《水泥工业大气污染物排放标准》（GB4915-2013）表1水泥制造中水泥窑及窑尾余热利用系统标准的较严值 | 水泥窑废气排放口 | 308600 | 10.34 | 氟化物 | 0.3 | 3 | mg/m³ | 是 |  | 排气筒高度85m
| 编写： |  |  | 复核： | 审核： |  |  | 审定： |  |  | 签发：