## 废气监测数据1
肇庆市2018年9月国控重金属废气监督性监测数据公开表(1间)
序号 | 行政区 | 企业名称 | 行业名称 | 监测日期 | 执行标准名称 | 监测点 名称 | 监测项目名称 | 抽测结果 | 标准限值 | 单位 | 是否达标 | 超标 倍数 | 备注
1 | 四会市 | 四会市新蓝鸿金属制品有限公司 | 金属表面处理及热处理加工 | 2018-09-07 | 广东省地方标准《大气污染物排放限值》(DB44/27-2001)表2第二时段最高允许排放浓度及《电镀污染物排放标准》（GB 21900-2008）表5新建企业大气污染物排放限值的较严值 | 5-1车间铬酸雾塔废气排放口 | 铬酸雾排放浓度 | ＜0.005 | 0.05 | mg/m³ | 是 |  | 排放口高13m,排放速率限值按外推法计算结果的50%计算。
[7 empty] | 铬酸雾排放速率 | ＜0.001 | 0.002 | Kg/h | 是
[5 empty] | 广东省地方标准《大气污染物排放限值》(DB44/27-2001)表2第二时段最高允许排放浓度 |  | 汞及化合物排放浓度 | ＜0.0025 | 0.01 | mg/m³ | 是
[7 empty] | 汞及化合物排放速率 | ＜0.0001 | 0.0005 | Kg/h | 是
[7 empty] | 砷及其化合物物排放浓度 | ＜0.0009 | 1899-12-31 12:00 | mg/m³ | 是
[7 empty] | 砷及其化合物排放速率 | ＜0.001 | 0.005 | Kg/h | 是
[7 empty] | 铅及化合物物排放浓度 | ＜0.002 | 0.7 | mg/m³ | 是
[7 empty] | 铅及化合物排放速率 | ＜0.001 | 0.002 | Kg/h | 是
[7 empty] | 镉及化合物物排放浓度 | ＜0.0008 | 0.85 | mg/m³ | 是
[7 empty] | 镉及化合物排放速率 | ＜0.001 | 0.016 | Kg/h | 是
| 编写： |  |  | 复核： | 审核： |  | 审定： |  |  | 签发：