## 生活垃圾处理企业
2018年第3季度生活垃圾处理企业监督性监测结果信息公开表（第2批）
序号 | 企业名称 | 所在地 | 监测点名称 | 采样日期 | 监测项目名称 | 浓度 | 标准限值 | 单位 | 是否达标 | 备注
1 | 珠海市垃圾发电厂 | 香洲区 | 1#焚烧炉排气筒 | 2018-07-30 | 二氧化硫 | 未检出 | 100 | mg/m³ | 是
[5 empty] | 氯化氢 | 未检出 | 60 | mg/m³ | 是
[5 empty] | 汞 | 未检出 | 0.05 | mg/m³ | 是
[5 empty] | 氮氧化物 | 89 | 300 | mg/m³ | 是
[5 empty] | 颗粒物 | 13 | 30 | mg/m³ | 是
[5 empty] | 一氧化碳 | 未检出 | 100 | mg/m³ | 是
[5 empty] | 镉、铊及其化合物 | 未检出 | 0.1 | mg/m³ | 是
[5 empty] | 锑、砷、铅、铬、钴、铜、锰、镍及其化合物 | 0.0296 | 1 | mg/m³ | 是
|  |  | 2#焚烧炉排气筒 | 2018-07-30 | 二氧化硫 | 未检出 | 100 | mg/m³ | 是
[5 empty] | 氯化氢 | 未检出 | 60 | mg/m³ | 是
[5 empty] | 汞 | 未检出 | 0.05 | mg/m³ | 是
[5 empty] | 氮氧化物 | 86 | 300 | mg/m³ | 是
[5 empty] | 颗粒物 | 8 | 30 | mg/m³ | 是
[5 empty] | 一氧化碳 | 未检出 | 100 | mg/m³ | 是
[5 empty] | 镉、铊及其化合物 | 未检出 | 0.1 | mg/m³ | 是
[5 empty] | 锑、砷、铅、铬、钴、铜、锰、镍及其化合物 | 0.0607 | 1 | mg/m³ | 是
|  |  | 3#焚烧炉排气筒 | 2018-07-30 | 二氧化硫 | 未检出 | 100 | mg/m³ | 是
[5 empty] | 氯化氢 | 未检出 | 60 | mg/m³ | 是
[5 empty] | 汞 | 未检出 | 0.05 | mg/m³ | 是
[5 empty] | 氮氧化物 | 86 | 300 | mg/m³ | 是
[5 empty] | 颗粒物 | 7 | 30 | mg/m³ | 是
[5 empty] | 一氧化碳 | 未检出 | 100 | mg/m³ | 是
[5 empty] | 镉、铊及其化合物 | 未检出 | 0.1 | mg/m³ | 是
[5 empty] | 锑、砷、铅、铬、钴、铜、锰、镍及其化合物 | 0.0166 | 1 | mg/m³ | 是
2 | 珠海信环环保有限公司 | 富山工业园 | 1号焚烧炉废气排放口 | 2018-07-18 | 二氧化硫 | 未检出 | 60 | mg/m³ | 是
[5 empty] | 氯化氢 | 6.6 | 50 | mg/m³ | 是
[5 empty] | 汞 | 未检出 | 0.05 | mg/m³ | 是
[5 empty] | 氮氧化物 | 81 | 200 | mg/m³ | 是
[5 empty] | 颗粒物 | 6 | 10 | mg/m³ | 是
[5 empty] | 一氧化碳 | 未检出 | 100 | mg/m³ | 是
[5 empty] | 镉、铊及其化合物 | 1.4e-05 | 0.1 | mg/m³ | 是
[5 empty] | 锑、砷、铅、铬、钴、铜、锰、镍及其化合物 | 0.0586 | 0.5 | mg/m³ | 是
|  |  | 2号焚烧炉废气排放口 | 2018-07-17 | 二氧化硫 | 未检出 | 60 | mg/m³ | 是
[5 empty] | 氯化氢 | 未检出 | 50 | mg/m³ | 是
[5 empty] | 汞 | 未检出 | 0.05 | mg/m³ | 是
[5 empty] | 氮氧化物 | 112 | 200 | mg/m³ | 是
[5 empty] | 颗粒物 | 4 | 10 | mg/m³ | 是
[5 empty] | 一氧化碳 | 未检出 | 100 | mg/m³ | 是
[5 empty] | 镉、铊及其化合物 | 未检出 | 0.1 | mg/m³ | 是
[5 empty] | 锑、砷、铅、铬、钴、铜、锰、镍及其化合物 | 0.0176 | 0.5 | mg/m³ | 是