## 水重点
广东省2018年3季度严重超标排放废水国家重点监控企业处置整改反馈表
省份 | 序号 | 企业名称 | 超标率 | 本年度上榜季度 | 近一个月内超标天数 | 处置单位 | 处置文号 | 处置方式 | 整改进度 | 生态环境部门具体处理处置情况 | 企业采取具体整改措施 | 超标原因 | 备注
广东省 | 1 | 深圳市中龙食品有限公司 | 25.00% | 第3季度 | 0 | 无 | 无 | 无 |  | 无 |  | 据地市处理反馈主要原因如下： 1、7月1日至7月2日氨氮超标：设备故障，厂家到现场清洗滴管以增加吸光度后恢复； 2、7月11日至7月21日氨氮超标：试剂变质，采购新的试剂并由厂家更换调试后恢复正常； 3、7月23日至7月26日、7月30日、8月1日、8月6日、8月8日至8月10日氨氮超标：为设备故障，厂家到现场清洗滴管以增加吸光度后排除故障。 | 该企业在线监测数据于2018年6月20日与国发平台联网，7月、8月为仪器调试期，期间数据不稳定，2018年10月23日通过第三方验收，现数据正常，目前设备正在移交至市监测站运营过程中。
广东省 | 2 | 江门市蓬江区荷塘鸿盛皮革厂 | 83.33% | 第3季度 |  | 无 | 无 | 无 |  | 无 |  | 江门市蓬江区荷塘鸿盛皮革厂从2017年12月起，由于环境违法问题被当地环保局责令停产至今，因此于2018年5月，申请将该公司纳入不可控范围。 经向蓬江区环保局核实，鸿盛皮革厂仍为停产状态，部分设备已拆除，废水排放口无排水迹象，为了配合环保监督，鸿盛皮革厂废水排放口的流量计和数采仪未停机，出现的COD超标数据是由于COD在线设备停机后数采仪接收不到设备传输的信号时，系统缺损，自动上报的缺损值。 | 停产
广东省 | 3 | 东莞虎门科艺纺织印花有限公司 | 21.11% | 第3季度 | 0 | 东莞市环境保护局 | 无 |  |  | 2018年7月19日，东莞市环保局执法人员联同市环境监测中心站工作人员前往该单位进行检查，现场检查时，该单位正在生产，废水处理设施正在运转，东莞市环境监测中心站工作人员于该单位废水排放口取样化验。监测报告【东环测令（20180720011）】显示达标。2018年8月2日，9月5日，10月10日，东莞市环保局执法人员前往该单位进行检查，现场检查时，该单位正在生产，废水处理设施正在运转。 | 该企业自动监控设备为6月底新安装并与环保部门联网，调试期间运行不稳定，目前自动监控系统显示达标。 | 据地市处理反馈主要原因如下： 1、7月12日至7月13日COD超标：硫酸银试剂抽取失败； 2、7月31日、8月3日、9月7日、9月9日COD超标：采样管堵塞，抽取不到试剂； 3、8月2日、8月8日至8月9日、8月16日、8月18日、8月21日至8月24日、9月5日COD超标：采样管抽取到杂质； 4、8月20日COD超标：水泵故障，抽取不到水样； 5、9月11日至9月17日COD超标：废液阀故障。 | 东莞市环保局执法人员已联同市环境监测中心站工作人员前往该单位进行取样监测，市环境监测中心站于2018年8月1日出具监测报告【东环测令字（20180720011）】，该监测报告显示达标排放。

## 气重点
广东省2018年3季度严重超标排放废气国家重点监控企业处置整改反馈表
省份 | 序号 | 企业名称 | 超标率 | 本年度上榜季度 | 近一个月内超标天数 | 处置单位 | 处置文号 | 处置方式 | 整改进度 | 生态环境部门具体处理处置情况 | 企业采取具体整改措施 | 超标原因
广东省 | 1 | 茂名永诚环保资源开发有限公司 | 38.10% | 第3季度 | 0 | 无 | 无 | 无 |  | 无 | 1、停炉检修时，减少往烟囱里注入空气； 2、加强烟气在线监测取样管路的检查工作，防止管路经常性堵塞且定时更换过滤器等工作； 3、关于自动反吹时数据异常的情况，已通过系统升级更新问题解决，8月13日开始自动反吹时数据已不报异常。 | 超标不属实 1、查平台核实7月2日、7月4日至7月5日、7月9日、7月23日至7月26日、7月29日至7月31日、8月2日、8月6日至8月7日、8月9日至8月12日烟尘超标，7月4日至7月5日、7月11日、7月23日、8月2日、8月4日至8月7日、8月10日至8月12日、8月21日二氧化硫超标，8月11日、8月21日氮氧化物超标，据地市处理反馈主要原因如下：雨水天气使得采样管道有积物残留导致管道堵塞；检测仪过滤器内部堵塞导致监测数据异常；早上8点左右仪器进行自动维护，对探头进行反吹，导致超标情况出现。 2、7月6日、7月21日、7月28日、8月1日、8月5日、8月21日、9月2日日烟尘超标：地市反馈烟尘排放限值为30，该时间段未超标； 3、7月1日至7月2日、7月10日、7月25日、8月18日至8月19日二氧化硫超标：地市反馈二氧化硫排放限值为100，该时间段未超标； 4、7月21日、7月24日、8月12日氮氧化物超标：地市反馈氮氧化物排放限值为300，该时间段未超标。
广东省 | 2 | 梅州宁江水泥有限公司 | 65.28% | 第1季度 第2季度 第3季度 | 21 | 无 | 无 | 无 |  | 无 | 加强机房巡查、避免故障发生导致的数据异常，同时及时在省监控平台对停窑（运）状态及时设置。 | 超标不属实 1、查平台核实窑头7月21日至7月22日、7月28日至7月31日、8月2日至8月6日、8月9日、8月11日至8月12日、8月16日至8月17日、8月24日至8月26日、8月29日至8月31日、9月6日、9月8日、9月10日、9月14日至9月18日、9月24日至9月30日烟尘超标，窑尾7月11日、7月21日至7月22日、7月26日至7月27日、7月29日至8月1日、8月9日、8月11日、8月19日至8月20日、8月22日至8月23日、8月26日至8月27日、9月5日至9月6日二氧化硫超标，据地市处理反馈主要原因如下：设备故障停窑止料及机房空调坏导致数据异常； 2、窑头8月1日烟尘超标、窑尾8月21日二氧化硫超标：停运。
广东省 | 3 | 东莞市骏业纸业有限公司 | 23.91% | 第3季度 | 0 | 东莞市环境保护局 | 无 | 东莞市环保局执法人员已联同市环境监测中心站工作人员前往该单位进行取样监测，市环境监测中心站于2018年9月7日出具监测报告【东环测令字(20180930003) 】，9月30日出具监测报告【东环测令字(20180930022)】，监测报告均显示达标排放。 |  | 东莞市环保局执法人员分别于8月22日、9月26日对该企业进行现场检查；现场由市环境监测中心站工作人员在该企业的废气排放口进行了取样监测。根据该企业出具的异常情况报告，该企业的2＃循环硫化床锅炉正在试运行，期间由于技术原因，会导致近期烟气排放数据异常的情况。现该企业已联系厂家要求整改。执法人员要求该公司加强日常管理，确保废水、废气污染防治设施正常运转以及各类污染物达标排放。 | 该企业锅炉烟气脱硫处理采用石灰石膏法，在烟气脱硫处理过程中有大量水分进入烟道，而烟尘测量仪采用的是激光后散射法，烟气水分过大及水滴会引起粉尘测量仪器误差。经厂家整改后，恢复正常。 | 超标不属实 据地市处理反馈主要原因如下： 1、8月7日至8月8日、8月10日至8月12日、8月17日、8月21日至8月23日、8月27日至9月2日、9月6日至9月8日烟尘超标：锅炉烟气脱硫处理采用石灰石膏法，在烟气脱硫处理过程中有大量水分进入烟道，而烟尘测量仪采用的是激光后散射法，烟气水分过大及水滴会引起粉尘测量仪器误差； 2、7月10日、8月17日、9月20日氮氧化物超标：空气压缩不稳定，导致烟气分析仪表风报警，不能正常测量； 3、9月17日烟尘、氮氧化物超标：停运。