## 污水厂类
附件1 |  | 河源市2018年第1季度国控污染源监督性监测结果表（9家）
序号
1 | 企业名称：河源市市区城南污水处理厂
企业类型：其他企业
详细地址：河源市高新区科技九路
监测单位：河源市环境监测站
| 类型 | 监测点位 | 监测日期 | 执行标准 | 污染因子 | 排放浓度 | 单位 | 标准限值 | 参照执行标准 | 达标情况 | 未开展监测的原因
| 污水处理厂 | 出水口 | 2018-02-07 | 执行《地表水环境质量标准》（GB3838-2002）表1地表水环境质量标准基本项目标准限值Ⅲ类标准值；GB3838-2002表1中无控制标准因子参照执行《城镇污水处理厂污染物排放标准》（GB1891-2002）表1基本控制项目最高允许排放浓度一级标准A限值或表3选择控制项目最高允许排放浓度。 | pH值 | 7.06 | 无量钢 | 6--9 | — | 达标
[5 empty] | 色度（倍） | <2 | 倍 | ─ | 30 | 达标
[5 empty] | 悬浮物 | 9 | mg/L | ─ | 10 | 达标
[5 empty] | 化学需氧量 | 20 | mg/L | 20 | — | 达标
[5 empty] | 五日生化需氧量 | 2.1 | mg/L | 4 | — | 达标
[5 empty] | 氨氮 | 0.24 | mg/L | 1 | — | 达标
[5 empty] | 总磷 | 0.08 | mg/L | 0.2 | — | 达标
[5 empty] | 总氮 | 21.2 | mg/L | — | 15 | 超标0.4倍
[5 empty] | 石油类 | <0.04 | mg/L | 0.05 | — | 达标
[5 empty] | 动植物油 | <0.04 | mg/L | ─ | 1 | 达标
[5 empty] | 阴离子表面活性剂 | <0.05 | mg/L | 0.2 | — | 达标
[5 empty] | 粪大肠菌群 | 0 | 个/L | 10000 | — | 达标
[5 empty] | 总汞 | <0.00004 | mg/L | 0.0001 | — | 达标
[5 empty] | 总砷 | <0.0003 | mg/L | 0.05 | — | 达标
[5 empty] | 总铬 | <0.004 | mg/L | ─ | — | 达标
[5 empty] | 总镉 | <0.001 | mg/L | 0.05 | — | 达标
[5 empty] | 总铅 | <0.01 | mg/L | 0.05 | — | 达标
[5 empty] | 六价铬 | <0.004 | mg/L | 0.05 | — | 达标
[5 empty] | 烷基汞 | <0.00001 | mg/L | ─ | — | 达标
2 | 企业名称：河源市污水处理厂
企业类型：其他企业
详细地址：河源市源城区龙王阁
监测单位：河源市环境监测站
| 类型 | 监测点位 | 监测日期 | 执行标准 | 污染因子 | 排放浓度 | 单位 | 标准限值 |  | 达标情况 | 未开展监测的原因
| 污水处理厂 | 出水口 | 2018-02-06 | 《水污染物排放限值》（DB44/26-2001）第二时段一级标准和《城镇污水处理厂污染物排放标准》（GB18918-2002）一级B标准中的较严者 | pH值 | 7.57 | 无量钢 | 6--9 |  | 达标
[5 empty] | 色度（倍） | <2 | 倍 | 30 |  | 达标
[5 empty] | 悬浮物 | 6 | mg/L | 20 |  | 达标
[5 empty] | 化学需氧量 | 28 | mg/L | 40 |  | 达标
[5 empty] | 五日生化需氧量 | 8.4 | mg/L | 20 |  | 达标
[5 empty] | 氨氮 | 0.116 | mg/L | 8 |  | 达标
[5 empty] | 总磷 | 1.04 | mg/L | 1.5 |  | 达标
[5 empty] | 总氮 | 7.64 | mg/L | 20 |  | 达标
[5 empty] | 石油类 | <0.04 | mg/L | 3 |  | 达标
[5 empty] | 动植物油 | <0.04 | mg/L | 3 |  | 达标
[5 empty] | 阴离子表面活性剂 | <0.05 | mg/L | 1 |  | 达标
[5 empty] | 粪大肠菌群 | 0 | 个/L | 10000 |  | 达标
[5 empty] | 总汞 | <0.00004 | mg/L | 0.001 |  | 达标
[5 empty] | 总砷 | <0.0003 | mg/L | 0.1 |  | 达标
[5 empty] | 总铬 | <0.004 | mg/L | 0.1 |  | 达标
[5 empty] | 总镉 | <0.001 | mg/L | 0.01 |  | 达标
[5 empty] | 总铅 | <0.01 | mg/L | 0.1 |  | 达标
[5 empty] | 六价铬 | <0.004 | mg/L | 0.05 |  | 达标
[5 empty] | 烷基汞 | <0.00001 | mg/L | 不得检出 |  | 达标
3 | 企业名称：河源市广业环保有限公司(河源市源城污水处理厂)
企业类型：其他企业
详细地址：河源市源城区埔前镇莲塘岭大简
监测单位：河源市环境监测站
| 类型 | 监测点位 | 监测日期 | 执行标准 | 污染因子 | 排放浓度 | 单位 | 标准限值 | 达标情况 | 未开展监测的原因
| 污水处理厂 | 出水口 | 2018-01-03 | 《水污染物排放限值》（DB44/26-2001）第二时段一级标准和《城镇污水处理厂污染物排放标准》（GB18918-2002）一级A标准中的较严者 | pH值 | 7.58 | 无量钢 | 6--9 | 达标
[5 empty] | 色度（倍） | <2 | 倍 | 30 | 达标
[5 empty] | 悬浮物 | <4 | mg/L | 10 | 达标
[5 empty] | 化学需氧量 | <4 | mg/L | 40 | 达标
[5 empty] | 五日生化需氧量 | 1.2 | mg/L | 10 | 达标
[5 empty] | 氨氮 | 0.034 | mg/L | 5 | 达标
[5 empty] | 总磷 | 0.06 | mg/L | 0.5 | 达标
[5 empty] | 总氮 | 1.38 | mg/L | 15 | 达标
[5 empty] | 石油类 | <0.04 | mg/L | 1 | 达标
[5 empty] | 动植物油 | <0.04 | mg/L | 1 | 达标
[5 empty] | 阴离子表面活性剂 | <0.05 | mg/L | 0.5 | 达标
[5 empty] | 粪大肠菌群 | <20 | 个/L | 10000 | 达标
[5 empty] | 总汞 | <0.00004 | mg/L | 0.001 | 达标
[5 empty] | 总砷 | <0.0003 | mg/L | 0.1 | 达标
[5 empty] | 总铬 | <0.004 | mg/L | 0.1 | 达标
[5 empty] | 总镉 | <0.001 | mg/L | 0.01 | 达标
[5 empty] | 总铅 | <0.01 | mg/L | 0.1 | 达标
[5 empty] | 烷基汞 | <0.00001 | mg/L | 不得检出 | 达标
[5 empty] | 六价铬 | <0.004 | mg/L | 0.05 | 达标
4 | 企业名称：连平县生活污水处理厂
企业类型：其他企业
详细地址：河源市连平县元善镇天后娘
监测单位：连平县环境监测站
| 类型 | 监测点位 | 监测日期 | 执行标准 | 污染因子 | 排放浓度 | 单位 | 标准限值 | 达标情况 | 未开展监测的原因
| 污水处理厂 | 出水口 | 2018-01-03 | 《水污染物排放限值》（DB44/26-2001）第二时段一级标准和《城镇污水处理厂污染物排放标准》（GB18918-2002）一级B标准中的较严者 | pH值 | 6.44 | 无量钢 | 6--9 | 达标
[5 empty] | 色度（倍） | 2 | 倍 | 30 | 达标
[5 empty] | 悬浮物 | 7 | mg/L | 20 | 达标
[5 empty] | 化学需氧量 | 10.9 | mg/L | 40 | 达标
[5 empty] | 五日生化需氧量 | 1.6 | mg/L | 20 | 达标
[5 empty] | 氨氮 | 4.352 | mg/L | 8 | 达标
[5 empty] | 总磷 | 0.45 | mg/L | 0.5 | 达标
[5 empty] | 总氮 | 12.58 | mg/L | 20 | 达标
[5 empty] | 六价铬 | 0.008 | mg/L | 0.05 | 达标
[5 empty] | 总铬 | <0.03 | mg/L | 0.1 | 达标
[5 empty] | 砷 | 0.0024 | mg/L | 0.1 | 达标
[5 empty] | 汞 | <0.00004 | mg/L | 0.001 | 达标
[5 empty] | 总镉 | <0.0025 | mg/L | 0.01 | 达标
[5 empty] | 总铅 | <0.005 | mg/L | 0.1 | 达标
[5 empty] | 粪大肠菌群 | 350 | （个/L） | 10000 | 达标
[5 empty] | 阴离子表面活性剂 | <0.05 | mg/L | 1 | 达标
[5 empty] | 石油类 | 0.08 | mg/L | 3 | 达标
[5 empty] | 动植物油 | 0.14 | 个/L | 3 | 达标
[5 empty] | 烷基汞 | <0.00001 | mg/L | 不得检出 | 达标
5 | 企业名称：河源市广业环保有限公司龙川县城生活污水处理厂
企业类型：其他企业
详细地址：河源市龙川县老隆镇涧洞村
监测单位：龙川县环境监测站
| 类型 | 监测点位 | 监测日期 | 执行标准 | 污染因子 | 排放浓度 | 单位 | 标准限值 | 达标情况 | 未开展监测的原因
| 污水处理厂 | 出水口 | 2018-01-10 | 《水污染物排放限值》（DB44/26-2001）第二时段一级标准和《城镇污水处理厂污染物排放标准》（GB18918-2002）一级A标准中的较严者 | pH值 | 6.7 | 无量钢 | 6--9 | 达标
[5 empty] | 色度（倍） | 10 | 倍 | 30 | 达标
[5 empty] | 悬浮物 | 7 | mg/L | 10 | 达标
[5 empty] | 化学需氧量 | <10 | mg/L | 50 | 达标
[5 empty] | 五日生化需氧量 | 5.7 | mg/L | 10 | 达标
[5 empty] | 氨氮 | 0.3 | mg/L | 5 | 达标
[5 empty] | 总磷 | 0.44 | mg/L | 0.5 | 达标
[5 empty] | 总氮 | 13.1 | mg/L | 15 | 达标
[5 empty] | 石油类 | ＜0.04 | mg/L | 1 | 达标
[5 empty] | 动植物油 | ＜0.04 | mg/L | 1 | 达标
[5 empty] | 阴离子表面活性剂 | 0.21 | mg/L | 0.5 | 达标
[5 empty] | 总汞 | ＜0.00002 | mg/L | 0.001 | 达标
[5 empty] | 总镉 | ＜0.001 | mg/L | 0.01 | 达标
[5 empty] | 总铅 | ＜0.01 | mg/L | 0.1 | 达标
[5 empty] | 六价铬 | ＜0.004 | mg/L | 0.05 | 达标
[5 empty] | 粪大肠菌群 | 940 | 个/L | 1000 | 达标
[5 empty] | 总铬 | <0.03 | mg/L | 0.1 | 达标
[5 empty] | 总砷 | <0.0003 | mg/L | 0.1 | 达标
[5 empty] | 烷基汞 | <0.00001 | mg/L | 不得检出 | 达标
6 | 企业名称：紫金县古竹污水处理厂
企业类型：其他企业
河源市紫金古竹镇
监测单位：河源市环境监测站
| 类型 | 监测点位 | 监测日期 | 执行标准 | 污染因子 | 排放浓度 | 单位 | 标准限值 | 达标情况 | 未开展监测的原因
| 污水处理厂 | 出水口 | 2018-01-02 | 《水污染物排放限值》（DB44/26-2001）第二时段一级标准和《城镇污水处理厂污染物排放标准》（GB18918-2002）一级A标准中的较严者 | pH值 | 6.51 | 无量钢 | 6--9 | 达标
[5 empty] | 色度（倍） | 2 | 倍 | 30 | 达标
[5 empty] | 悬浮物 | <4 | mg/L | 10 | 达标
[5 empty] | 化学需氧量 | 10 | mg/L | 40 | 达标
[5 empty] | 五日生化需氧量 | 3 | mg/L | 10 | 达标
[5 empty] | 氨氮 | 0.78 | mg/L | 5 | 达标
[5 empty] | 总磷 | 0.278 | mg/L | 0.5 | 达标
[5 empty] | 总氮 | 4.66 | mg/L | 15 | 达标
[5 empty] | 石油类 | <0.04 | mg/L | 1 | 达标
[5 empty] | 动植物油 | <0.04 | mg/L | 1 | 达标
[5 empty] | 阴离子表面活性剂 | <0.05 | mg/L | 0.5 | 达标
[5 empty] | 粪大肠菌群 | <20 | 个/L | 1000 | 达标
[5 empty] | 总汞 | <0.00004 | mg/L | 0.001 | 达标
[5 empty] | 总砷 | <0.0003 | mg/L | 0.1 | 达标
[5 empty] | 总铬 | <0.004 | mg/L | 0.1 | 达标
[5 empty] | 总镉 | <0.001 | mg/L | 0.01 | 达标
[5 empty] | 总铅 | <0.01 | mg/L | 0.1 | 达标
[5 empty] | 六价铬 | <0.004 | mg/L | 0.05 | 达标
[5 empty] | 烷基汞 | <0.00001 | mg/L | 不得检出 | 达标
7 | 企业名称：河源市广业环保有限公司(和平县城污水处理厂)
企业类型：其他企业
详细地址：河源市和平县城
监测单位：和平县环境监测站
| 类型 | 监测点位 | 监测日期 | 执行标准 | 污染因子 | 排放浓度 | 单位 | 标准限值 |  | 达标情况 | 未开展监测的原因
| 污水处理厂 | 出水口 | 2018-02-05 | 《水污染物排放限值》（DB44/26-2001）第二时段一级标准和《城镇污水处理厂污染物排放标准》（GB18918-2002）一级A标准中的较严者 | pH值 | 6.76 | 无量钢 | 6--9 |  | 达标
[5 empty] | 色度（倍） | <2 | 倍 | 30 |  | 达标
[5 empty] | 悬浮物 | <4 | mg/L | 10 |  | 达标
[5 empty] | 化学需氧量 | 18.4 | mg/L | 40 |  | 达标
[5 empty] | 氨氮 | 0.705 | mg/L | 5 |  | 达标
[5 empty] | 总磷 | 0.4 | mg/L | 0.5 |  | 达标
[5 empty] | 总氮 | 1.38 | mg/L | 15 |  | 达标
[5 empty] | 阴离子表面活性剂 | <0.05 | mg/L | 0.5 |  | 达标
[5 empty] | 总铬 | <0.004 | mg/L | 0.1 |  | 达标
[5 empty] | 总铅 | <0.010 | mg/L | 0.1 |  | 达标
[5 empty] | 总镉 | <0.001 | mg/L | 0.01 |  | 达标
[5 empty] | 总砷 | <0.0003 | mg/L | 0.1 |  | 达标
[5 empty] | 总汞 | <0.00004 | mg/L | 0.001 |  | 达标
[5 empty] | 六价铬 | <0.004 | mg/L | 0.05 |  | 达标
[5 empty] | 烷基汞 | <0.00001 | mg/L | 不得检出 |  | 达标
[5 empty] | 五日生化需氧量 | 7.1 | mg/L | 10 |  | 达标
[5 empty] | 粪大肠菌群 | 720 | 个/L | 1000 |  | 达标
[5 empty] | 石油类 | <0.04 | mg/L | 1 |  | 达标
[5 empty] | 动植物油 | 0.09 | mg/L | 1 |  | 达标
8 | 企业名称：河源市广业环保有限公司(东源县城污水处理厂)
企业类型：其他企业
详细地址：河源市东源县木京村黄竹沥
监测单位：东源县环境监测站
| 类型 | 监测点位 | 监测日期 | 执行标准 | 污染因子 | 排放浓度 | 单位 | 标准限值 |  | 达标情况 | 未开展监测的原因
| 污水处理厂 | 出水口 | 2018-01-10 | 《水污染物排放限值》（DB44/26-2001）第二时段一级标准、《城镇污水处理厂污染物排放标准》（GB18918－2002）表1基本控制项目最高允许排放浓度一级标准A限值及《地表水环境质量标准》（GB3838-2002）Ⅳ类水体水质要求三者中较严者。 | pH值 | 7.27 | 无量钢 | 6--9 |  | 达标
[5 empty] | 色度（倍） | 10 | 倍 | 30 |  | 达标
[5 empty] | 悬浮物 | 7 | mg/L | 10 |  | 达标
[5 empty] | 化学需氧量 | 11 | mg/L | 30 |  | 达标
[5 empty] | 五日生化需氧量 | 3 | mg/L | 6 |  | 达标
[5 empty] | 氨氮 | <0.025 | mg/L | 1.5 |  | 达标
[5 empty] | 总磷 | 0.13 | mg/L | 0.3 |  | 达标
[5 empty] | 总氮 | 1.09 | mg/L | 15 |  | 达标
[5 empty] | 总铅 | <0.0002 | mg/L | 0.05 |  | 达标
[5 empty] | 总镉 | <0.00002 | mg/L | 0.005 |  | 达标
[5 empty] | 总汞 | <0.00004 | mg/L | 0.001 |  | 达标
[5 empty] | 总砷 | <0.0003 | mg/L | 0.1 |  | 达标
[5 empty] | 六价铬 | 0.006 | mg/L | 0.05 |  | 达标
[5 empty] | 石油类 | <0.04 | mg/L | 1 |  | 达标
[5 empty] | 动植物油 | 0.18 | mg/L | 1 |  | 达标
[5 empty] | 阴离子表面活性剂 | 0.1 | mg/L | 0.5 |  | 达标
[5 empty] | 粪大肠菌群 | 918 | 个/L | 1000 |  | 达标
[5 empty] | 总铬 | <0.004 | mg/L | 0.1 |  | 达标
[5 empty] | 烷基汞 | <0.00003 | mg/L | 不得检出 |  | 达标
9 | 企业名称：紫金县城区污水处理厂
企业类型：其他企业
详细地址：河源市紫金县紫城镇
监测单位：紫金县环境监测站
| 类型 | 监测点位 | 监测日期 | 执行标准 | 污染因子 | 排放浓度 | 单位 | 标准限值 |  | 达标情况 | 未开展监测的原因
| 污水处理厂 | 出水口 | 2018-02-07 | 《水污染物排放限值》（DB44/26-2001）第二时段一级标准和《城镇污水处理厂污染物排放标准》（GB18918-2002）一级B标准中的较严者 | pH值 | 7.15 | 无量钢 | 6--9 |  | 达标
[5 empty] | 色度（倍） | 0 | 倍 | 30 |  | 达标
[5 empty] | 悬浮物 | 8 | mg/L | 20 |  | 达标
[5 empty] | 化学需氧量 | 12.7 | mg/L | 40 |  | 达标
[5 empty] | 氨氮 | 0.7 | mg/L | 8 |  | 达标
[5 empty] | 总磷 | 0.3 | mg/L | 0.5 |  | 达标
[5 empty] | 六价铬 | <0.004 | mg/L | 0.05 |  | 达标
[5 empty] | 五日生化需氧量 | <2 | mg/L | 20 |  | 达标
[5 empty] | 总氮 | 8.61 | mg/L | 20 |  | 达标
[5 empty] | 总汞 | <0.00004 | mg/L | 0.001 |  | 达标
[5 empty] | 总镉 | <0.005 | mg/L | 0.01 |  | 达标
[5 empty] | 总铬 | <0.03 | mg/L | 0.1 |  | 达标
[5 empty] | 总砷 | 0.00731 | mg/L | 0.1 |  | 达标
[5 empty] | 总铅 | <0.07 | mg/L | 0.1 |  | 达标
[5 empty] | 石油类 | <0.04 | mg/L | 3 |  | 达标
[5 empty] | 动植物油 | <0.04 | mg/L | 3 |  | 达标
[5 empty] | 阴离子表面活性剂 | 0.05 | mg/L | 1 |  | 达标
[5 empty] | 粪大肠菌群 | 4450 | 个/L | 10000 |  | 达标
[5 empty] | 烷基汞 | <0.00001 | mg/L | 不得检出 |  | 达标

## 危废类
河源市2018年第1季度国控污染源危废类监督性监测结果表（1家）
企业名称：景旺电子科技（龙川）有限公司
企业类型：其他企业
详细地址：河源市龙川县登云镇
监测单位：河源市环境监测站
类型 | 监测点名称 | 监测日期 | 执行标准名称 | 监测项目名称 | 污染物浓度 | 单位 | 标准限值 | 达标情况 | 未开展监测的原因
危废类 | 处理设施综合废水出水口 | 2018-01-15 | 铜排放浓度≤0.12 mg/L，一般污染物执行《电镀污染物排放标准》（GB21900-2008）表2标准与《水污染物排放限值》（DB44/26-2001）第二时段一级标准较严者的200%限值；其余有毒污染物执行电镀污染物排放标准》（GB21900-2008）表2标准与《水污染物排放限值》（DB44/26-2001）第二时段一级标准较严者标准 | pH值 | 7.25 | 无量纲 | 6-9 | 达标
|  |  |  | 色度 | <2 | 倍 | 80 | 达标
|  |  |  | 悬浮物 | <4 | mg/L | 100 | 达标
|  |  |  | 化学需氧量 | 65 | mg/L | 160 | 达标
|  |  |  | 氨氮 | 15.7 | mg/L | 20 | 达标
|  |  |  | 总磷 | 0.19 | mg/L | 1 | 达标
|  |  |  | 总氮 | 22.7 | mg/L | 40 | 达标
|  |  |  | 石油类 | <0.04 | mg/L | 6 | 达标
|  |  |  | 动植物油 | <0.04 | mg/L | 20 | 达标
|  |  |  | 五日生化需氧量 | 19.5 | mg/L | 40 | 达标
|  |  |  | 氟化物 | 0.08 | mg/L | 10 | 达标
|  |  |  | 总氰化物 | <0.004 | mg/L | 0.3 | 达标
|  |  |  | 挥发酚 | <0.01 | mg/L | 0.3 | 达标
|  |  |  | 苯胺类 | <0.03 | mg/L | 1 | 达标
|  |  |  | 六价铬 | <0.004 | mg/L | 0.05 | 达标
|  |  |  | 总铬 | <0.004 | mg/L | 1 | 达标
|  |  |  | 总汞 | <0.00004 | mg/L | 0.01 | 达标
|  |  |  | 总铜 | 0.232 | mg/L | 0.11 | 超标1.1倍
|  |  |  | 总铅 | <0.07 | mg/L | 0.01 | 达标
|  |  |  | 总锌 | <0.004 | mg/L | 1.5 | 达标
|  |  |  | 总镉 | <0.005 | mg/L | 0.005 | 达标
|  |  |  | 总铁 | 0.85 | mg/L | 3 | 达标
|  |  |  | 总镍 | 0.05 | mg/L | 0.05 | 达标
|  |  |  | 总银 | 0.05 | mg/L | 0.3 | 达标
|  |  |  | 苯 | <0.05 | mg/L | 0.1 | 达标
|  |  |  | 甲苯 | <0.05 | mg/L | 0.1 | 达标
|  |  |  | 邻二甲苯 | <0.05 | mg/L | 0.4 | 达标
|  |  |  | 间二甲苯 | <0.05 | mg/L | 0.4 | 达标
|  |  |  | 对二甲苯 | <0.05 | mg/L | 0.4 | 达标

## 废气类
序号 | 河源市2018年第1季度监督性监测废气数据监测结果表（1家）
1 | 企业名称：深能合和电力（河源）有限公司
企业类型：其他企业
详细地址：广东省河源市源城区埔前镇
监测单位：河源市环境监测站
| 类型 | 监测点位 | 监测日期 | 执行标准 | 污染因子 | 排放浓度 |  | 单位 | 标准限值 | 达标情况 | 未开展监测的原因
|  | 烟囱总排放口 | 2018-02-05 | 《火电厂大气污染物排放标准》（GB 13223-2011） | 烟尘 | <5 | 实测排放浓度 | mg/m3 | 30 | 达标
[6 empty] | <5 | 折算后排放浓度 | mg/m3
[5 empty] | 二氧化硫 | 16 | 实测排放浓度 | mg/m3 | 200 | 达标
[6 empty] | 25 | 折算后排放浓度 | mg/m3
[5 empty] | 氮氧化物 | 17 | 实测排放浓度 | mg/m3 | 100 | 达标
[6 empty] | 26 | 折算后排放浓度 | mg/m3