## Sheet1
潮州市2018年第1季度国控企业污染源（废气重点）监督性监测结果（1家）
序号 | 行政区 | 企业名称 | 监测点名称 | 执行标准名称 | 监测日期 | 监测项目名称（单位） | 污染物浓度 | 标准限值 | 是否达标 | 超标倍数 | 未监测原因
1 | 饶平县 | 广东大唐国际潮州发电有限责任公司 | 1#机组脱硫出口 | 《火电厂大气污染物排放标准》（GB13223-2011）表1火力发电锅炉及燃气轮机组大气污染物排放浓度限值 | 2018-1-3至4日 | 二氧化硫(mg/m3) | / | 200 |  |  | 2#机组停机改造。二氧化硫的测定标准变更，正在申报备案中，未能开展监测。
|  |  | 2#机组脱硫出口 |  |  |  | /
|  |  | 3#机组脱硫出口 |  |  |  | /
|  |  | 4#机组脱硫出口 |  |  |  | /
|  |  | 1#机组脱硫出口 |  |  | 氮氧化物(mg/m3) | 32.83 | 100 | 是
|  |  | 2#机组脱硫出口 |  |  |  | /
|  |  | 3#机组脱硫出口 |  |  |  | 33.3
|  |  | 4#机组脱硫出口 |  |  |  | 37.8
|  |  | 1#机组脱硫出口 |  |  | 烟尘(mg/m3) | 4.27 | 30 | 是
|  |  | 2#机组脱硫出口 |  |  |  | /
|  |  | 3#机组脱硫出口 |  |  |  | 3.63
|  |  | 4#机组脱硫出口 |  |  |  | 5.37
|  |  | 1#机组脱硫出口 |  |  | 烟气黑度 | <1 | 1 | 是
|  |  | 2#机组脱硫出口 |  |  |  | /
|  |  | 3#机组脱硫出口 |  |  |  | <1
|  |  | 4#机组脱硫出口 |  |  |  | <1
|  |  | 1#机组脱硫出口 |  |  | 标干烟气流量(m3/h) | 2242749 | / | /
|  |  | 2#机组脱硫出口 |  |  |  | /
|  |  | 3#机组脱硫出口 |  |  |  | 2140471
|  |  | 4#机组脱硫出口 |  |  |  | 2434632
|  |  | 1#机组脱硫出口 |  |  | 含氧量(%) | 5 | / | /
|  |  | 2#机组脱硫出口 |  |  |  | /
|  |  | 3#机组脱硫出口 |  |  |  | 7.07
|  |  | 4#机组脱硫出口 |  |  |  | 7.9
|  |  | / |  |  | 燃料硫分(%) | 0.45 | / | /
潮州市2018年第1季度国控企业污染源（污水处理厂）监督性监测结果（3家）
序号 | 行政区 | 企业名称 | 监测点名称 | 执行标准名称 | 监测日期 | 监测项目名称（单位） | 污染物浓度 | 标准限值 | 是否达标 | 超标倍数 | 未监测原因
1 | 潮州市湘桥区 | 潮州市第一污水处理厂 | 废水排放口CZWS-01 | 《城镇污水处理厂污染物排放标准》（GB 18918-2002）中一级标准的B标准 | 2018-01-17 | 色度(倍) | 4 | 30 | 是
[6 empty] | 化学需氧量(mg/L) | 24.6 | 60
[6 empty] | 五日生化需氧量(mg/L) | 7.3 | 20
[6 empty] | PH(mg/L) | 7.72 | 6-9
[6 empty] | 总铅pb(mg/L) | 0.001(L) | 0.1
[6 empty] | 总镉cd(mg/L) | 0.0001(L) | 0.01
[6 empty] | 阴离子表面活性剂(mg/L) | 0.05(L) | 1
[6 empty] | 氮氨(mg/L) | 0.12 | 8
[6 empty] | 总磷(mg/L) | 0.71 | 1
[6 empty] | 悬浮物(mg/L) | 12 | 20
[6 empty] | 总氮(mg/L) | 5.2 | 20
[6 empty] | 总砷(mg/L) | 0.0015 | 0.1
[6 empty] | 总汞(mg/L) | 0.00001(L) | 0.001
[6 empty] | 石油类(mg/L) | 0.04(L) | 3
[6 empty] | 动植物油(mg/L) | 0.04(L) | 3
[6 empty] | 六价铬(mg/L) | 0.004(L) | 0.05
[6 empty] | 总铬（(mg/L) | 0.004(L) | 0.1
[6 empty] | 粪大肠菌群(个/L) | 7675 | 10000
[6 empty] | 流量(m3/h) | 3930 | /
2 | 潮州市潮安区 | 潮州市潮安区广业环保有限公司(潮州市潮安区污水处理厂) | 废水排放口 WS-AB018 | 《城镇污水处理厂污染物排放标准》（GB 18918-2002）中一级标准的B标准 | 2018-01-18 | 色度(倍) | 8 | 30 | 是
[6 empty] | 化学需氧量(mg/L) | 28.8 | 60
[6 empty] | 五日生化需氧量(mg/L) | 10.1 | 20
[6 empty] | PH(mg/L) | 7.55 | 6-9
[6 empty] | 总铅pb(mg/L) | 0.001(L) | 0.1
[6 empty] | 总镉cd(mg/L) | 0.0001(L) | 0.01
[6 empty] | 阴离子表面活性剂(mg/L) | 0.7 | 1
[6 empty] | 氮氨(mg/L) | 2.9 | 8
[6 empty] | 总磷(mg/L) | 0.85 | 1
[6 empty] | 悬浮物(mg/L) | 14 | 20
[6 empty] | 总氮(mg/L) | 6.1 | 20
[6 empty] | 总砷(mg/L) | 0.0017 | 0.1
[6 empty] | 总汞(mg/L) | 0.00021 | 0.001
[6 empty] | 石油类(mg/L) | 0.04(L) | 3
[6 empty] | 动植物油(mg/L) | 0.04(L) | 3
[6 empty] | 六价铬(mg/L) | 0.004(L) | 0.05
[6 empty] | 总铬（(mg/L) | 0.004(L) | 0.1
[6 empty] | 粪大肠菌群(个/L) | 755 | 10000
[6 empty] | 流量(m3/h) | 2510 | /
3 | 饶平县 | 饶平县广业环保有限公司(饶平县污水处理厂) | 废水排放口CZWS-00050 | 《城镇污水处理厂污染物排放标准》（GB 18918-2002）中一级标准的B标准 | 2018-01-18 | 色度(倍) | 4 | 30 | 是
[6 empty] | 化学需氧量(mg/L) | 23.4 | 60
[6 empty] | 五日生化需氧量(mg/L) | 8.8 | 20
[6 empty] | PH(mg/L) | 7.4 | 6-9
[6 empty] | 总铅pb(mg/L) | 0.001(L) | 0.1
[6 empty] | 总镉cd(mg/L) | 0.0002 | 0.01
[6 empty] | 阴离子表面活性剂(mg/L) | 0.06 | 1
[6 empty] | 氮氨(mg/L) | 2.86 | 8
[6 empty] | 总磷(mg/L) | 0.75 | 1
[6 empty] | 悬浮物(mg/L) | 11 | 20
[6 empty] | 总氮(mg/L) | 5.9 | 20
[6 empty] | 总砷(mg/L) | 0.0015 | 0.1
[6 empty] | 总汞(mg/L) | 9e-05 | 0.001
[6 empty] | 石油类(mg/L) | 0.04(L) | 3
[6 empty] | 动植物油(mg/L) | 0.04(L) | 3
[6 empty] | 六价铬(mg/L) | 0.004(L) | 0.05
[6 empty] | 总铬（(mg/L) | 0.004(L) | 0.1
[6 empty] | 粪大肠菌群(个/L) | 412 | 10000
[6 empty] | 流量(m3/h) | 1466 | /