## 废气
附件2
广州市2018年国控企业污染源（废气重点）监督性监测结果（第4季度）
行政区 | 企业名称 | 监测点名称 | 执行标准名称 | 监测日期 | 监测项目名称（单位） | 污染物浓度 | 标准限值 | 是否达标
南沙区 | 广州珠江天然气发电有限公司 | 2#发电机组 | 《火电厂大气污染物排放标准》（GB13223-2011）表1火力发电锅炉及燃气轮组大气污染物排放浓度限值（天然气锅炉及燃气轮组） | 2018-10-22 | 氮氧化物(mg/m3) | 19 | 50 | 是
[5 empty] | 二氧化硫(mg/m3) | ND(3) | 35 | 是
|  | 2#发电机组烟囱排放口 |  |  | 林格曼黑度（级） | 0 | 1 | 是
黄埔区 | 鞍钢联众（广州）不锈钢有限公司 | CAPL退火炉冷却段d | 《轧钢工业大气污染物排放标准》（GB28665-2012）表2+广东省《大气污染物排放限值》（DB4427-2001）第二时段二级标准 | 2018-10-23 | 颗粒物（粉尘）（mg/m3） | ＜20 | 20 | 是
|  | CAPL退火炉冷却段e |  |  | 颗粒物（粉尘）（mg/m3） | ＜20 | 20 | 是
|  | WRAP退火炉冷却段a |  | 2018-10-24 | 颗粒物（粉尘）（mg/m3） | ＜20 | 20 | 是
|  | WRAP退火炉冷却段c |  |  | 颗粒物（粉尘）（mg/m3） | ＜20 | 20 | 是
|  | HAPL珠击段a |  | 2018-10-26 | 颗粒物（粉尘）（mg/m3） | ＜20 | 20 | 是
|  | HAPL珠击段b |  |  | 颗粒物（粉尘）（mg/m3） | ＜20 | 20 | 是
|  | HAPL-ARP |  | 2018-10-25 | 氮氧化物（mg/m3） | 33 | 120 | 是
[5 empty] | 氟化物（mg/m3） | 0.18 | 9 | 是
|  | HAPL硫酸酸洗区 |  |  | 硫酸雾（mg/m3） | 1.02 | 10 | 是
增城区 | 广州中电荔新电力实业有限公司 | 1#（33万千瓦）锅炉处理后 | 《火电厂大气污染物排放标准》（GB13223-2011）表2大气污染物特别排放限值（燃煤锅炉） | 2018-10-23 | 氮氧化物（mg/m3） | 20 | 100 | 是
[5 empty] | 二氧化硫（mg/m3） | 13 | 50 | 是
[5 empty] | 汞（mg/m3） | ND(2.5×10-3) | 0.03 | 是
|  | 2#（33万千瓦）锅炉处理后 |  | 2018-10-24 | 氮氧化物（mg/m3） | 36 | 100 | 是
[5 empty] | 二氧化硫（mg/m3） | 14 | 50 | 是
[5 empty] | 汞（mg/m3） | ND(2.5×10-3) | 0.03 | 是
|  | 1#、2#锅炉烟囱排放口 |  |  | 林格曼黑度（级） | 0.5 | 1 | 是
南沙区 | 广州越威纸业有限公司 | 130t/h锅炉处理后 | 《火电厂大气污染物排放标准》（GB13223-2011）表2大气污染物特别排放限值（燃煤锅炉） | 2018-10-30 | *颗粒物（烟尘）(mg/m3) | ＜20 | 20 | /
[5 empty] | 氮氧化物（mg/m3） | 37 | 100 | 是
[5 empty] | 二氧化硫（mg/m3） | 8 | 50 | 是
[5 empty] | 汞及其化合物（mg/m3） | ND(0.0025) | 0.03 | 是
|  | 130t/h锅炉烟囱排放口 |  |  | 林格曼黑度（级） | 0.5 | 1 | 是
南沙区 | 广州珠江电力有限公司 | 1#锅炉处理后 | 《火电厂大气污染物排放标准》（GB13223-2011）表2大气污染物特别排放限值（燃煤锅炉） | 2018-10-31 | 二氧化硫(mg/m3) | 20 | 50 | 是
[5 empty] | 氮氧化物(mg/m3) | 50 | 100 | 是
[5 empty] | 汞(mg/m3) | ND(0.0025) | 0.03 | 是
|  | 1#、2#锅炉烟囱排放口 |  |  | 林格曼黑度（级） | 0.5 | 1 | 是
|  | 2#锅炉处理后 | 《火电厂大气污染物排放标准》（GB13223-2011）表2大气污染物特别排放限值（燃煤锅炉） | 停炉 | 二氧化硫(mg/m3) | / | 50 | /
[5 empty] | 氮氧化物(mg/m3) | / | 100 | /
[5 empty] | 汞(mg/m3) | / | 0.03 | /
|  | 3#锅炉处理后 | 《火电厂大气污染物排放标准》（GB13223-2011）表2大气污染物特别排放限值（燃煤锅炉） | 停炉 | 二氧化硫(mg/m3) | / | 50 | /
[5 empty] | 氮氧化物(mg/m3) | / | 100 | /
[5 empty] | 汞(mg/m3) | / | 0.03 | /
|  | 4#锅炉处理后 | 《火电厂大气污染物排放标准》（GB13223-2011）表2大气污染物特别排放限值（燃煤锅炉） | 2018-11-01 | 二氧化硫(mg/m3) | 27 | 50 | 是
[5 empty] | 氮氧化物(mg/m3) | 45 | 100 | 是
[5 empty] | 汞(mg/m3) | ND(0.0025) | 0.03 | 是
|  | 3#、4#锅炉烟囱排放口 |  |  | 林格曼黑度（级） | 0.5 | 1 | 是
黄埔区 | 广东粤华发电有限责任公司 | 5#锅炉处理后 | 《火电厂大气污染物排放标准》（GB13223-2011）表2规定的限值 | 停炉 | 氮氧化物(mg/m3) | / | 100 | /
[5 empty] | 二氧化硫(mg/m3) | / | 50 | /
[5 empty] | 汞及其化合物（mg/m3） | / | 0.03 | /
|  | 6#锅炉处理后 |  | 2018-11-07 | 氮氧化物(mg/m3) | 24 | 100 | 是
[5 empty] | 二氧化硫(mg/m3) | 14 | 50 | 是
[5 empty] | 汞及其化合物（mg/m3） | ND(0.0025) | 0.03 | 是
|  | 5#、6#锅炉处理后烟囱排放口 |  |  | 林格曼黑度（级） | 0.5 | 1 | 是
花都区 | 广州市珠江水泥有限公司 | 窑尾 | 《水泥工业大气污染物排放标准》(GB 4519-2013)表1 现有与新建企业大气污染物排放限值+广东省《水泥工业大气污染物排放标准》(DB44 818-2010)表2规定的大气污染物最高允许排放限值 | 2018-10-30 | *颗粒物（烟尘）(mg/m3) | ＜20 | 30 | /
[5 empty] | 氮氧化物(mg/m3) | 195 | 400 | 是
[5 empty] | 二氧化硫(mg/m3) | 13 | 100 | 是
[5 empty] | 汞及其化合物(mg/m3) | 0.0035 | 0.05 | 是
[5 empty] | 氟化物(mg/m3) | ND(0.06) | 3 | 是
[5 empty] | 氨(mg/m3) | 6.94 | 10 | 是
|  | 窑尾烟囱排放口 |  |  | 林格曼黑度（级） | 0.5 | / | /
|  | 下风向边界点1# |  |  | 氨(mg/m3) | 0.142 | 1 | 是
[5 empty] | 总悬浮颗粒物(mg/m3) | 0.003（扣参考值） | 0.5 | 是
|  | 下风向边界点2# |  |  | 氨(mg/m3) | 0.118 | 1 | 是
[5 empty] | 总悬浮颗粒物(mg/m3) | 0.020（扣参考值） | 0.5 | 是
备注： | ①结果中“ND”表示未检出，括号中数值为该项目检出限。
②表中*颗粒物（烟尘）均为实测浓度，按照GB/T 16157-1996修改单，采用本标准测定颗粒物浓度小于等于20 mg/m3时，测定结果表述为＜20 mg/m3,无法换算为基准含氧量状态下的基准排放浓度，故不做达标评价。