## 公示版
2018年第一季度（1～2月）汕头市重点污染源国控企业监督性监测结果（废水1家）
序号 | 行政区 | 企业名称 | 监测点名称 | 执行标准名称 | 监测日期 | 监测项目名称（单位） | 污染物浓度 | 标准限值 | 是否达标
1 | 龙湖区 | 汕头超声印制板（二厂）有限公司 | 厂区南侧围墙内排污口 | 广东省地方标准《电镀水污染物排放标准》（DB44/1597-2015）表2现有项目“非珠三角”向公共污水处理系统排放限值。 | 2018-01-24 | PH值 | 7.55 | 6-9 | 是
[6 empty] | 生化需氧量（mg/L） | 16 | 300 | 是
[6 empty] | 化学需氧量（mg/L） | 44 | 160 | 是
[6 empty] | 总汞（mg/L） | ND | 0.005 | 是
[6 empty] | 总镉（mg/L） | ND | 0.01 | 是
[6 empty] | 总铬（mg/L） | ND | 0.5 | 是
[6 empty] | 总锌（mg/L） | ND | 2 | 是
[6 empty] | 氨氮（mg/L） | 10.6 | 30 | 是
[6 empty] | 总氮（mg/L） | 32.5 | 40 | 是
[6 empty] | 总氰化合物（mg/L） | 0.017 | 0.4 | 是
[6 empty] | 六价铬（mg/L） | ND | 0.1 | 是
[6 empty] | 总砷（mg/L） | ND | /
[6 empty] | 总铅（mg/L） | ND | 0.1 | 是
[6 empty] | 总镍（mg/L） | 0.008 | 0.5 | 是
[6 empty] | 总铜（mg/L） | 0.453 | 1 | 是
[6 empty] | 石油类（mg/L） | ND | 4 | 是
[6 empty] | 动植物油（mg/L） | ND | /
[6 empty] | 悬浮物（mg/L） | 19 | 60 | 是
|  |  | 生产废水处理后（WS-11951） | 广东省地方标准《电镀水污染物排放标准》（DB44/1597-2015）表2现有项目“非珠三角”向公共污水处理系统排放限值 |  | PH值 | 7.92 | 6-9 | 是
[6 empty] | 化学需氧量（mg/L） | 78 | 160 | 是
[6 empty] | 总汞（mg/L） | ND | 0.005 | 是
[6 empty] | 总氰化合物（mg/L） | ND | 0.4 | 是
[6 empty] | 总镉（mg/L） | ND | 0.01 | 是
[6 empty] | 总砷（mg/L） | ND | /
[6 empty] | 总铬（mg/L） | ND | 0.5 | 是
[6 empty] | 六价铬（mg/L） | ND | 0.1 | 是
[6 empty] | 总铅（mg/L） | ND | 0.1 | 是
[6 empty] | 总镍（mg/L） | 0.008 | 0.5 | 是
[6 empty] | 总铜（mg/L） | 0.326 | 1 | 是
|  |  | 含镍废水预处理装置出口（WS-11503） |  |  | 总镍（mg/L） | 0.022 | 0.5 | 是
2018年第一季度（1～2月）汕头市重点污染源国控企业监督性监测结果（污水处理厂6家）
序号 | 行政区 | 企业名称 | 监测点名称 | 执行标准名称 | 监测日期 | 监测项目名称（单位） | 污染物浓度 | 标准限值 | 是否达标
1 | 龙湖区 | 广东联泰环保股份有限公司 | 总排口（WS-11191） | 《城镇污水处理厂污染物排放标准》（GB 18918-2002）中的二级标准和《水污染物排放限值》（DB44/26-2001）中第二类污染物最高允许排放浓度的第一时段二级标准 | 2018-01-23 | PH值 | 6.82 | 6-9 | 是
[6 empty] | 生化需氧量（mg/L） | 6.41 | 30 | 是
[6 empty] | 总磷（mg/L） | 0.946 | 3 | 是
[6 empty] | 化学需氧量（mg/L） | 20 | 100 | 是
[6 empty] | 色度(倍) | 2 | 40 | 是
[6 empty] | 总汞（mg/L） | ND | 0.001 | 是
[6 empty] | 总镉（mg/L） | ND | 0.01 | 是
[6 empty] | 总铬（mg/L） | ND | 0.1 | 是
[6 empty] | 六价铬（mg/L） | ND | 0.05 | 是
[6 empty] | 总砷（mg/L） | ND | 0.1 | 是
[6 empty] | 总铅（mg/L） | ND | 0.1 | 是
[6 empty] | 悬浮物（mg/L） | 20 | 30 | 是
[6 empty] | LAS（mg/L） | 0.09 | 2 | 是
[6 empty] | 粪大肠菌群数（个/L） | ND | 10000 | 是
[6 empty] | 氨氮（mg/L） | 10.8 | 25 | 是
[6 empty] | 总氮（mg/L） | 11.9 | /
[6 empty] | 石油类（mg/L） | ND | 5 | 是
[6 empty] | 动植物油（mg/L） | ND | 5 | 是
2 | 金平区 | 汕头市北轴广业环保有限公司 | 总排口（WS-15001） | 《城镇污水处理厂污染物排放标准》（GB 18918-2002）中水污染物排放标准二级标准 | 2018-01-24 | PH值 | 7.29 | 6-9 | 是
[6 empty] | 生化需氧量（mg/L） | 4.29 | 30 | 是
[6 empty] | 总磷（mg/L） | 0.71 | 3 | 是
[6 empty] | 化学需氧量（mg/L） | 28 | 100 | 是
[6 empty] | 色度(倍) | 2 | 40 | 是
[6 empty] | 总汞（mg/L） | ND | 0.001 | 是
[6 empty] | 总镉（mg/L） | ND | 0.01 | 是
[6 empty] | 总铬（mg/L） | ND | 0.1 | 是
[6 empty] | 六价铬（mg/L） | ND | 0.05 | 是
[6 empty] | 总砷（mg/L） | ND | 0.1 | 是
[6 empty] | 总铅（mg/L） | ND | 0.1 | 是
[6 empty] | 悬浮物（mg/L） | 20 | 30 | 是
[6 empty] | LAS（mg/L） | 0.11 | 2 | 是
[6 empty] | 粪大肠菌群数（个/L） | 380 | 10000 | 是
[6 empty] | 氨氮（mg/L） | 0.023 | 25 | 是
[6 empty] | 总氮（mg/L） | 4.36 | /
[6 empty] | 石油类（mg/L） | ND | 5 | 是
[6 empty] | 动植物油（mg/L） | ND | 5 | 是
3 | 濠江区 | 汕头市南区广业环保有限公司 | 总排口（WS-72493） | 《城镇污水处理厂污染物排放标准》（GB 18918-2002）中水污染物排放标准一级B标准（2006年1月1日起建设）、二级标准（总磷） | 2018-01-23 | PH值 | 7.65 | 6-9 | 是
[6 empty] | 生化需氧量（mg/L） | 4.09 | 20 | 是
[6 empty] | 总磷（mg/L） | 0.861 | 3 | 是
[6 empty] | 化学需氧量（mg/L） | / | 60 | 是
[6 empty] | 色度(倍) | 2 | 30 | 是
[6 empty] | 总汞（mg/L） | ND | 0.001 | 是
[6 empty] | 总镉（mg/L） | ND | 0.01 | 是
[6 empty] | 总铬（mg/L） | ND | 0.1 | 是
[6 empty] | 六价铬（mg/L） | ND | 0.05 | 是
[6 empty] | 总砷（mg/L） | ND | 0.1 | 是
[6 empty] | 总铅（mg/L） | ND | 0.1 | 是
[6 empty] | 悬浮物（mg/L） | 19 | 20 | 是
[6 empty] | LAS（mg/L） | 0.1 | 1 | 是
[6 empty] | 粪大肠菌群数（个/L） | 490 | 10000 | 是
[6 empty] | 氨氮（mg/L） | 0.806 | 8 | 是
[6 empty] | 总氮（mg/L） | 10.7 | 20 | 是
[6 empty] | 石油类（mg/L） | ND | 3 | 是
[6 empty] | 动植物油（mg/L） | ND | 3 | 是
4 | 潮阳区 | 汕头市谷饶广业环保有限公司 | 总排口（WS-73961 ） | 《城镇污水处理厂污染物排放标准》（GB18918-2002）一级B标准和《水污染物排放限值》（DB44/26-2001）中第二类污染物最高允许排放浓度的第二时段一级标准 | 2018-01-22 | PH值 | 7.75 | 6-9 | 是
[6 empty] | 生化需氧量（mg/L） | 3.73 | 20 | 是
[6 empty] | 总磷（mg/L） | 0.203 | 0.5 | 是
[6 empty] | 化学需氧量（mg/L） | 21 | 60 | 是
[6 empty] | 色度(倍) | 8 | 30 | 是
[6 empty] | 总汞（mg/L） | ND | 0.001 | 是
[6 empty] | 总镉（mg/L） | ND | 0.01 | 是
[6 empty] | 总铬（mg/L） | 0.011 | 0.1 | 是
[6 empty] | 六价铬（mg/L） | 0.011 | 0.05 | 是
[6 empty] | 总砷（mg/L） | ND | 0.1 | 是
[6 empty] | 总铅（mg/L） | ND | 0.1 | 是
[6 empty] | 悬浮物（mg/L） | 18 | 20 | 是
[6 empty] | LAS（mg/L） | 0.09 | 1 | 是
[6 empty] | 粪大肠菌群数（个/L） | ND | 10000 | 是
[6 empty] | 氨氮（mg/L） | 5.14 | 15 | 是
[6 empty] | 总氮（mg/L） | 6.24 | 20 | 是
[6 empty] | 石油类（mg/L） | ND | 3 | 是
[6 empty] | 动植物油（mg/L） | ND | 3 | 是
5 | 澄海区 | 汕头市澄海区广业环保有限公司 | 处理后出水口(WS-8F084) | 《城镇污水处理厂污染物排放标准》（GB18918-2002）二级标准和《水污染物排放限值》（DB44/26-2001）中第二类污染物最高允许排放浓度的第二时段二级标准 | 2018-01-23 | PH值 | 6.75 | 6-9 | 是
[6 empty] | 生化需氧量（mg/L） | 3.65 | 30 | 是
[6 empty] | 总磷（mg/L） | 0.919 | 3 | 是
[6 empty] | 化学需氧量（mg/L） | 13 | 60 | 是
[6 empty] | 色度(倍) | 2 | 40 | 是
[6 empty] | 总汞（mg/L） | ND | 0.001 | 是
[6 empty] | 总镉（mg/L） | ND | 0.01 | 是
[6 empty] | 总铬（mg/L） | 0.003 | 0.1 | 是
[6 empty] | 六价铬（mg/L） | ND | 0.05 | 是
[6 empty] | 总砷（mg/L） | ND | 0.1 | 是
[6 empty] | 总铅（mg/L） | 0.014 | 0.1 | 是
[6 empty] | 悬浮物（mg/L） | 25 | 30 | 是
[6 empty] | LAS（mg/L） | 0.08 | 2 | 是
[6 empty] | 粪大肠菌群数（个/L） | 980 | 10000 | 是
[6 empty] | 氨氮（mg/L） | 2.06 | 25 | 是
[6 empty] | 总氮（mg/L） | 11.5 | /
[6 empty] | 石油类（mg/L） | ND | 5 | 是
[6 empty] | 动植物油（mg/L） | ND | 5 | 是
6 | 南澳县 | 南澳县广业环保有限公司 | 总排口（WS-Na029） | 《城镇污水处理厂污染物排放标准》（GB 18918-2002）中水污染物排放标准一级标准B标准、二级标准（总磷） | 2018-01-23 | 总磷（mg/L） | 0.709 | 3 | 是
[6 empty] | 化学需氧量（mg/L） | 16 | 60 | 是
[6 empty] | 色度(倍) | ND | 30 | 是
[6 empty] | 总汞（mg/L） | ND | 0.001 | 是
[6 empty] | 总镉（mg/L） | ND | 0.01 | 是
[6 empty] | 总铬（mg/L） | ND | 0.1 | 是
[6 empty] | 六价铬（mg/L） | ND | 0.05 | 是
[6 empty] | 总砷（mg/L） | ND | 0.1 | 是
[6 empty] | 总铅（mg/L） | ND | 0.1 | 是
[6 empty] | 悬浮物（mg/L） | 18 | 20 | 是
[6 empty] | LAS（mg/L） | 0.1 | 1 | 是
[6 empty] | 粪大肠菌群数（个/L） | 290 | 10000 | 是
[6 empty] | 氨氮（mg/L） | 1.89 | 15 | 是
[6 empty] | 总氮（mg/L） | 8.81 | 20 | 是
[6 empty] | 石油类（mg/L） | ND | 3 | 是
[6 empty] | 动植物油（mg/L） | ND | 3 | 是
[6 empty] | PH值 | 6.88 | 6-9 | 是
[6 empty] | 生化需氧量（mg/L） | 3.77 | 20 | 是
2018年第一季度（1～2月）汕头市重点污染源国控企业监督性监测结果（危废3家废水）
序号 | 行政区 | 企业名称 | 监测点名称 | 执行标准名称 | 监测日期 | 监测项目名称（单位） | 污染物浓度 | 标准限值 | 是否达标
1 | 潮阳区 | 汕头市TCL德庆环保发展有限公司 | 公司大门外排污口 | 《水污染物排放限值》（DB44/26-2001）中第二时段三级标准。 | 2018-01-22 | PH值 | 7.32 | 6-9 | 是
[6 empty] | 悬浮物（mg/L） | 43 | 400 | 是
[6 empty] | 氨氮（mg/L） | 0.283 | /
[6 empty] | 磷酸盐（mg/L） | 6.5 | /
[6 empty] | 生化需氧量（mg/L） | 38.7 | 300 | 是
[6 empty] | 化学需氧量（mg/L） | / | 500 | 是
[6 empty] | 动植物油（mg/L） | 0.11 | 100 | 是
2 | 龙湖区 | 汕头超声印制板（二厂）有限公司 | 厂区南侧围墙内排污口 | 广东省地方标准《电镀水污染物排放标准》（DB44/1597-2015）表2现有项目“非珠三角”向公共污水处理系统排放限值。 | 2018-01-24 | PH值 | 7.55 | 6-9 | 是
[6 empty] | 生化需氧量（mg/L） | 16 | 300 | 是
[6 empty] | 化学需氧量（mg/L） | 44 | 160 | 是
[6 empty] | 总汞（mg/L） | ND | 0.005 | 是
[6 empty] | 总镉（mg/L） | ND | 0.01 | 是
[6 empty] | 总铬（mg/L） | ND | 0.5 | 是
[6 empty] | 总锌（mg/L） | ND | 2 | 是
[6 empty] | 氨氮（mg/L） | 10.6 | 30 | 是
[6 empty] | 总氮（mg/L） | 32.5 | 40 | 是
[6 empty] | 总氰化合物（mg/L） | 0.017 | 0.4 | 是
[6 empty] | 六价铬（mg/L） | ND | 0.1 | 是
[6 empty] | 总砷（mg/L） | ND | /
[6 empty] | 总铅（mg/L） | ND | 0.1 | 是
[6 empty] | 总镍（mg/L） | 0.008 | 0.5 | 是
[6 empty] | 总铜（mg/L） | 0.453 | 1 | 是
[6 empty] | 石油类（mg/L） | ND | 4 | 是
[6 empty] | 动植物油（mg/L） | ND | /
[6 empty] | 悬浮物（mg/L） | 19 | 60 | 是
|  |  | 生产废水处理后 | 广东省地方标准《电镀水污染物排放标准》（DB44/1597-2015）表2现有项目“非珠三角”向公共污水处理系统排放限值 |  | PH值 | 7.92 | 6-9 | 是
[6 empty] | 化学需氧量（mg/L） | 78 | 160 | 是
[6 empty] | 总汞（mg/L） | ND | 0.005 | 是
[6 empty] | 总氰化合物（mg/L） | ND | 0.4 | 是
[6 empty] | 总镉（mg/L） | ND | 0.01 | 是
[6 empty] | 总砷（mg/L） | ND | /
[6 empty] | 总铬（mg/L） | ND | 0.5 | 是
[6 empty] | 六价铬（mg/L） | ND | 0.1 | 是
[6 empty] | 总铅（mg/L） | ND | 0.1 | 是
[6 empty] | 总镍（mg/L） | 0.008 | 0.5 | 是
[6 empty] | 总铜（mg/L） | 0.326 | 1 | 是
|  |  | 含镍废水预处理装置出口（WS-11503） |  |  | 总镍（mg/L） | 0.022 | 0.5 | 是
3 | 金平区 | 汕头超声印制板公司 | 废水站西侧生产废水排放口(WS-10302) | 广东省地方标准《电镀水污染物排放标准》（DB44/1597-2015）表1现有项目“非珠三角”向公共污水处理系统排放限值。 | 2018-01-24 | PH值 | 6.43 | 6-9 | 是
[6 empty] | 总磷（mg/L） | 1.14 | 2 | 是
[6 empty] | 化学需氧量（mg/L） | 49 | 160 | 是
[6 empty] | 总汞（mg/L） | 8.4e-05 | 0.01 | 是
[6 empty] | 总镉（mg/L） | ND | 0.05 | 是
[6 empty] | 总铬（mg/L） | ND | 1 | 是
[6 empty] | 六价铬（mg/L） | ND | 0.2 | 是
[6 empty] | 总砷（mg/L） | ND | 0.5 | 是
[6 empty] | 总铅（mg/L） | ND | 0.2 | 是
[6 empty] | 总镍（mg/L） | 0.011 | 0.5 | 是
[6 empty] | 总铜（mg/L） | 0.686 | 1 | 是
[6 empty] | 悬浮物（mg/L） | 25 | 100 | 是
[6 empty] | 总锌（mg/L） | 0.024 | 3 | 是
[6 empty] | 氨氮（mg/L） | 4.35 | 30 | 是
[6 empty] | 氰化物（mg/L） | 0.012 | 0.6 | 是
[6 empty] | 石油类（mg/L） | ND | 6 | 是
|  |  | 车间西面废水排放口（WS-10301） | 广东省地方标准《电镀水污染物排放标准》（DB44/1597-2015）表1现有项目“非珠三角”向公共污水处理系统排放限值。 |  | PH值 | 6.66 | 6-9 | 是
[6 empty] | 总磷（mg/L） | 0.51 | 2 | 是
[6 empty] | 化学需氧量（mg/L） | 59 | 160 | 是
[6 empty] | 总汞（mg/L） | ND | 0.01 | 是
[6 empty] | 总镉（mg/L） | ND | 0.05 | 是
[6 empty] | 总铬（mg/L） | ND | 1 | 是
[6 empty] | 六价铬（mg/L） | ND | 0.2 | 是
[6 empty] | 总砷（mg/L） | ND | 0.5 | 是
[6 empty] | 总铅（mg/L） | ND | 0.2 | 是
[6 empty] | 总镍（mg/L） | 0.023 | 0.5 | 是
[6 empty] | 总铜（mg/L） | 0.472 | 1 | 是
[6 empty] | 悬浮物（mg/L） | 27 | 100 | 是
[6 empty] | 总锌（mg/L） | 0.03 | 3 | 是
[6 empty] | 氨氮（mg/L） | 3.52 | 30 | 是
[6 empty] | 总氰化物（mg/L） | 0.021 | 0.6 | 是
[6 empty] | 石油类（mg/L） | ND | 6 | 是
备注：表中ND为未检出。