## 公示版
2018年第二季度汕头市国控重点源监督性监测结果（废水1家）
序号 | 行政区 | 企业名称 | 监测点名称 | 执行标准名称 | 监测日期 | 监测项目名称（单位） | 污染物浓度 | 标准限值 | 是否达标 | 超标倍数 | 未监测原因
1 | 龙湖区 | 汕头超声印制板（二厂）有限公司 | 厂区南侧围墙内排污口 | 广东省地方标准《电镀水污染物排放标准》（DB44/1597-2015）表1现有项目“非珠三角”向公共污水处理系统排放限值和《水污染物排放限值》（DB44/26-2001）中第二类污染物最高允许排放浓度的第二时段三级标准。 | 2018-05-24 | PH值 | 6.79 | 6-9 | 是
[6 empty] | 生化需氧量（mg/L） | 22.4 | /
[6 empty] | 化学需氧量（mg/L） | 56 | 160 | 是
[6 empty] | 总汞（mg/L） | 0.000141 | 0.005 | 是
[6 empty] | 总镉（mg/L） | ND | 0.01 | 是
[6 empty] | 总铬（mg/L） | ND | 0.5 | 是
[6 empty] | 总锌（mg/L） | 0.015 | 2 | 是
[6 empty] | 氨氮（mg/L） | 3.24 | 30 | 是
[6 empty] | 总氮（mg/L） | 10.5 | 40 | 是
[6 empty] | 总氰化合物（mg/L） | 0.009 | 0.4 | 是
[6 empty] | 六价铬（mg/L） | ND | 0.1 | 是
[6 empty] | 总砷（mg/L） | ND | /
[6 empty] | 总铅（mg/L） | ND | 0.1 | 是
[6 empty] | 总镍（mg/L） | 0.004 | 0.5 | 是
[6 empty] | 总铜（mg/L） | 0.153 | 1 | 是
[6 empty] | 石油类（mg/L） | ND | 4 | 是
[6 empty] | 动植物油（mg/L） | ND | /
[6 empty] | 悬浮物（mg/L） | 19 | 60 | 是
|  |  | 生产废水处理后（WS-11951） | 广东省地方标准《电镀水污染物排放标准》（DB44/1597-2015）表1现有项目“非珠三角”向公共污水处理系统排放限值 |  | PH值 | 6.29 | 6-9 | 是
[6 empty] | 化学需氧量（mg/L） | 70 | 160 | 是
[6 empty] | 总汞（mg/L） | 0.00025 | 0.01 | 是
[6 empty] | 总氰化合物（mg/L） | 0.009 | 1 | 是
[6 empty] | 总镉（mg/L） | ND | 0.05 | 是
[6 empty] | 总砷（mg/L） | ND | /
[6 empty] | 总铬（mg/L） | ND | 1 | 是
[6 empty] | 六价铬（mg/L） | ND | 0.2 | 是
[6 empty] | 总铅（mg/L） | ND | 0.2 | 是
[6 empty] | 总镍（mg/L） | 0.006 | 0.5 | 是
[6 empty] | 总铜（mg/L） | 0.222 | 1 | 是
2018年第二季度汕头市国控重点源监督性监测结果（污水处理厂9家）
序号 | 行政区 | 企业名称 | 监测点名称 | 执行标准名称 | 监测日期 | 监测项目名称（单位） | 污染物浓度 | 标准限值 | 是否达标 | 超标倍数 | 未监测原因
1 | 龙湖区 | 广东联泰环保股份有限公司 | 总排口（WS-11191） | 《城镇污水处理厂污染物排放标准》（GB 18918-2002）中的二级标准和《水污染物排放限值》（DB44/26-2001）中第二类污染物最高允许排放浓度的第一时段二级标准 | 2018-05-23 | PH值 | 6.52 | 6-9 | 是
[6 empty] | 生化需氧量（mg/L） | 7.61 | 30 | 是
[6 empty] | 总磷（mg/L） | 0.893 | 3 | 是
[6 empty] | 化学需氧量（mg/L） | 21 | 100 | 是
[6 empty] | 色度(倍) | ND | 40 | 是
[6 empty] | 总汞（mg/L） | ND | 0.001 | 是
[6 empty] | 总镉（mg/L） | ND | 0.01 | 是
[6 empty] | 总铬（mg/L） | ND | 0.1 | 是
[6 empty] | 六价铬（mg/L） | ND | 0.05 | 是
[6 empty] | 总砷（mg/L） | ND | 0.1 | 是
[6 empty] | 总铅（mg/L） | ND | 0.1 | 是
[6 empty] | 悬浮物（mg/L） | 19 | 30 | 是
[6 empty] | LAS（mg/L） | ND | 2 | 是
[6 empty] | 粪大肠菌群数（个/L） | ND | 10000 | 是
[6 empty] | 氨氮（mg/L） | 6.96 | 25 | 是
[6 empty] | 总氮（mg/L） | 14.1 | / | /
[6 empty] | 石油类（mg/L） | ND | 5 | 是
[6 empty] | 动植物油（mg/L） | ND | 5 | 是
2 | 金平区 | 汕头市北轴广业环保有限公司 | 总排口（WS-15001） | 《城镇污水处理厂污染物排放标准》（GB 18918-2002）中水污染物排放标准二级标准 | 2018-05-24 | PH值 | 7.71 | 6-9 | 是
[6 empty] | 生化需氧量（mg/L） | 3.19 | 30 | 是
[6 empty] | 总磷（mg/L） | 0.044 | 3 | 是
[6 empty] | 化学需氧量（mg/L） | 28 | 100 | 是
[6 empty] | 色度(倍) | ND | 40 | 是
[6 empty] | 总汞（mg/L） | ND | 0.001 | 是
[6 empty] | 总镉（mg/L） | ND | 0.01 | 是
[6 empty] | 总铬（mg/L） | ND | 0.1 | 是
[6 empty] | 六价铬（mg/L） | ND | 0.05 | 是
[6 empty] | 总砷（mg/L） | ND | 0.1 | 是
[6 empty] | 总铅（mg/L） | ND | 0.1 | 是
[6 empty] | 悬浮物（mg/L） | 19 | 30 | 是
[6 empty] | LAS（mg/L） | 0.05 | 2 | 是
[6 empty] | 粪大肠菌群数（个/L） | 400 | 10000 | 是
[6 empty] | 氨氮（mg/L） | 0.034 | 25 | 是
[6 empty] | 总氮（mg/L） | 4.6 | / | /
[6 empty] | 石油类（mg/L） | ND | 5 | 是
[6 empty] | 动植物油（mg/L） | ND | 5 | 是
3 | 濠江区 | 汕头市南区广业环保有限公司 | 总排口（WS-72493） | 《城镇污水处理厂污染物排放标准》（GB 18918-2002）中水污染物排放标准一级B标准（2006年1月1日起建设）、二级标准（总磷） | 2018-05-22 | PH值 | 8.06 | 6-9 | 是
[6 empty] | 生化需氧量（mg/L） | 2.98 | 20 | 是
[6 empty] | 总磷（mg/L） | 0.031 | 3 | 是
[6 empty] | 色度(倍) | ND | 30 | 是
[6 empty] | 总汞（mg/L） | ND | 0.001 | 是
[6 empty] | 总镉（mg/L） | ND | 0.01 | 是
[6 empty] | 总铬（mg/L） | 0.005 | 0.1 | 是
[6 empty] | 六价铬（mg/L） | 0.005 | 0.05 | 是
[6 empty] | 总砷（mg/L） | 0.01 | 0.1 | 是
[6 empty] | 总铅（mg/L） | ND | 0.1 | 是
[6 empty] | 悬浮物（mg/L） | 18 | 20 | 是
[6 empty] | LAS（mg/L） | 0.06 | 1 | 是
[6 empty] | 粪大肠菌群数（个/L） | 490 | 10000 | 是
[6 empty] | 氨氮（mg/L） | 4.22 | 8 | 是
[6 empty] | 总氮（mg/L） | 7.03 | 20 | 是
[6 empty] | 石油类（mg/L） | ND | 3 | 是
[6 empty] | 动植物油（mg/L） | ND | 3 | 是
4 | 潮阳区 | 汕头市潮阳区广业环保有限公司 | 总排口（WS-72493） | 《城镇污水处理厂污染物排放标准》（GB18918-2002）一级B标准（2006年1月1日起建设）、二级标准（总磷）和《水污染物排放限值》（DB44/26-2001）中第二类污染物最高允许排放浓度的第二时段一级标准 | 2018-05-23 | 总磷（mg/L） | 1.29 | 3 | 是
[6 empty] | 化学需氧量（mg/L） | 17 | 60 | 是
[6 empty] | 色度(倍) | ND | 30 | 是
[6 empty] | 总汞（mg/L） | ND | 0.001 | 是
[6 empty] | 总镉（mg/L） | ND | 0.01 | 是
[6 empty] | 总铬（mg/L） | ND | 0.1 | 是
[6 empty] | 六价铬（mg/L） | ND | 0.05 | 是
[6 empty] | 总砷（mg/L） | ND | 0.1 | 是
[6 empty] | 总铅（mg/L） | ND | 0.1 | 是
[6 empty] | 悬浮物（mg/L） | 20 | 20 | 是
[6 empty] | LAS（mg/L） | ND | 1 | 是
[6 empty] | 粪大肠菌群数（个/L） | 460 | 10000 | 是
[6 empty] | 氨氮（mg/L） | ND | 15 | 是
[6 empty] | 总氮（mg/L） | 8.32 | 20 | 是
[6 empty] | 石油类（mg/L） | ND | 3 | 是
[6 empty] | 动植物油（mg/L） | ND | 3 | 是
[6 empty] | PH值 | 7.02 | 6-9 | 是
[6 empty] | 生化需氧量（mg/L） | 5.31 | 20 | 是
5 | 潮阳区 | 汕头市谷饶广业环保有限公司 | 总排口（WS-73961 ） | 城镇污水处理厂污染物排放标准/基本控制项目最高允许排放浓度（日均值）/2006 年1 月1 日起建设的/水温>12度/一级B 标准 | 2018-05-22 | PH值 | 8.29 | 6-9 | 是
[6 empty] | 生化需氧量（mg/L） | 2.13 | 20 | 是
[6 empty] | 总磷（mg/L） | 0.261 | 1 | 是
[6 empty] | 化学需氧量（mg/L） | 19 | 60 | 是
[6 empty] | 色度(倍) | 14 | 30 | 是
[6 empty] | 总汞（mg/L） | 1.6e-05 | 0.001 | 是
[6 empty] | 总镉（mg/L） | ND | 0.01 | 是
[6 empty] | 总铬（mg/L） | 0.006 | 0.1 | 是
[6 empty] | 六价铬（mg/L） | ND | 0.05 | 是
[6 empty] | 总砷（mg/L） | ND | 0.1 | 是
[6 empty] | 总铅（mg/L） | ND | 0.1 | 是
[6 empty] | 悬浮物（mg/L） | 20 | 20 | 是
[6 empty] | LAS（mg/L） | <0.05 | 1 | 是
[6 empty] | 粪大肠菌群数（个/L） | <10 | 10000 | 是
[6 empty] | 氨氮（mg/L） | 7.53 | 8 | 是
[6 empty] | 总氮（mg/L） | 11.2 | 20 | 是
[6 empty] | 石油类（mg/L） | ND | 3 | 是
[6 empty] | 动植物油（mg/L） | ND | 3 | 是
6 | 潮南区 | 汕头市两英广业环保有限公司 | 总排口（WS-90090） | 《城镇污水处理厂污染物排放标准》（GB18918-2002）一级B标准和《水污染物排放限值》（DB44/26-2001）中第二类污染物最高允许排放浓度的第二时段一级标准 | 2018-05-23 | PH值 | 8.12 | 6-9 | 是
[6 empty] | 生化需氧量（mg/L） | 2.3 | 20 | 是
[6 empty] | 总磷（mg/L） | 0.146 | 0.5 | 是
[6 empty] | 化学需氧量（mg/L） | 28 | 60 | 是
[6 empty] | 色度(倍) | 14 | 30 | 是
[6 empty] | 总汞（mg/L） | ND | 0.001 | 是
[6 empty] | 总镉（mg/L） | ND | 0.01 | 是
[6 empty] | 总铬（mg/L） | ND | 0.1 | 是
[6 empty] | 六价铬（mg/L） | ND | 0.05 | 是
[6 empty] | 总砷（mg/L） | ND | 0.1 | 是
[6 empty] | 总铅（mg/L） | ND | 0.1 | 是
[6 empty] | 悬浮物（mg/L） | 20 | 20 | 是
[6 empty] | LAS（mg/L） | 0.06 | 1 | 是
[6 empty] | 粪大肠菌群数（个/L） | ND | 10000 | 是
[6 empty] | 氨氮（mg/L） | 0.517 | 15 | 是
[6 empty] | 总氮（mg/L） | 4.91 | 20 | 是
[6 empty] | 石油类（mg/L） | ND | 3 | 是
[6 empty] | 动植物油（mg/L） | ND | 3 | 是
7 | 潮南区 | 汕头市峡山广业环保有限公司 | 总排口（WS-90091） | 《城镇污水处理厂污染物排放标准》（GB18918-2002）一级B标准、二级标准（总磷）和《水污染物排放限值》（DB44/26-2001）中第二类污染物最高允许排放浓度的第二时段一级标准 | 2018-05-23 | 总磷（mg/L） | 0.428 | 3 | 是
[6 empty] | 化学需氧量（mg/L） | 23 | 40 | 是
[6 empty] | 色度(倍) | ND | 30 | 是
[6 empty] | 总汞（mg/L） | ND | 0.001 | 是
[6 empty] | 总镉（mg/L） | ND | 0.01 | 是
[6 empty] | 总铬（mg/L） | ND | 0.1 | 是
[6 empty] | 六价铬（mg/L） | ND | 0.05 | 是
[6 empty] | 总砷（mg/L） | ND | 0.1 | 是
[6 empty] | 总铅（mg/L） | ND | 0.1 | 是
[6 empty] | 悬浮物（mg/L） | 19 | 20 | 是
[6 empty] | LAS（mg/L） | ND | 1 | 是
[6 empty] | 粪大肠菌群数（个/L） | 630 | 10000 | 是
[6 empty] | 氨氮（mg/L） | ND | 8 | 是
[6 empty] | 总氮（mg/L） | 6.83 | 20 | 是
[6 empty] | 石油类（mg/L） | ND | 3 | 是
[6 empty] | 动植物油（mg/L） | ND | 3 | 是
[6 empty] | PH值 | 7.27 | 6-9 | 是
[6 empty] | 生化需氧量（mg/L） | 2.63 | 20 | 是
8 | 澄海区 | 汕头市澄海区广业环保有限公司 | 处理后出水口(WS-8F084) | 《城镇污水处理厂污染物排放标准》（GB18918-2002）二级标准和《水污染物排放限值》（DB44/26-2001）中第二类污染物最高允许排放浓度的第二时段二级标准 | 2018-05-23 | PH值 | 7.05 | 6-9 | 是
[6 empty] | 生化需氧量（mg/L） | 3.49 | 30 | 是
[6 empty] | 总磷（mg/L） | 0.998 | 3 | 是
[6 empty] | 化学需氧量（mg/L） | 17 | 60 | 是
[6 empty] | 色度(倍) | ND | 40 | 是
[6 empty] | 总汞（mg/L） | ND | 0.001 | 是
[6 empty] | 总镉（mg/L） | ND | 0.01 | 是
[6 empty] | 总铬（mg/L） | ND | 0.1 | 是
[6 empty] | 六价铬（mg/L） | ND | 0.05 | 是
[6 empty] | 总砷（mg/L） | ND | 0.1 | 是
[6 empty] | 总铅（mg/L） | ND | 0.1 | 是
[6 empty] | 悬浮物（mg/L） | 20 | 30 | 是
[6 empty] | LAS（mg/L） | ND | 2 | 是
[6 empty] | 粪大肠菌群数（个/L） | 650 | 10000 | 是
[6 empty] | 氨氮（mg/L） | 3.27 | 25 | 是
[6 empty] | 总氮（mg/L） | 11.1 | / | /
[6 empty] | 石油类（mg/L） | ND | 5 | 是
[6 empty] | 动植物油（mg/L） | ND | 5 | 是
9 | 南澳县 | 南澳县广业环保有限公司 | 总排口（WS-Na029） | 《城镇污水处理厂污染物排放标准》（GB 18918-2002）中水污染物排放标准一级标准B标准、二级标准（总磷） | 2018-05-23 | 总磷（mg/L） | 1.89 | 3 | 是
[6 empty] | 化学需氧量（mg/L） | 17 | 60 | 是
[6 empty] | 色度(倍) | 2 | 30 | 是
[6 empty] | 总汞（mg/L） | ND | 0.001 | 是
[6 empty] | 总镉（mg/L） | ND | 0.01 | 是
[6 empty] | 总铬（mg/L） | ND | 0.1 | 是
[6 empty] | 六价铬（mg/L） | ND | 0.05 | 是
[6 empty] | 总砷（mg/L） | ND | 0.1 | 是
[6 empty] | 总铅（mg/L） | ND | 0.1 | 是
[6 empty] | 悬浮物（mg/L） | 20 | 20 | 是
[6 empty] | LAS（mg/L） | ND | 1 | 是
[6 empty] | 粪大肠菌群数（个/L） | 2400 | 10000 | 是
[6 empty] | 氨氮（mg/L） | 2.33 | 15 | 是
[6 empty] | 总氮（mg/L） | 13.2 | 20 | 是
[6 empty] | 石油类（mg/L） | ND | 3 | 是
[6 empty] | 动植物油（mg/L） | ND | 3 | 是
[6 empty] | PH值 | 7.31 | 6-9 | 是
[6 empty] | 生化需氧量（mg/L） | 4.44 | 20 | 是
2018年第二季度汕头市国控重点源监督性监测结果（危废3家废水废气）
序号 | 行政区 | 企业名称 | 监测点名称 | 执行标准名称 | 监测日期 | 监测项目名称（单位） | 污染物浓度 | 标准限值 | 是否达标 | 超标倍数 | 未监测原因
1 | 龙湖区 | 汕头超声印制板（二厂）有限公司（废水） | 厂区南侧围墙内排污口 | 广东省地方标准《电镀水污染物排放标准》（DB44/1597-2015）表1现有项目“非珠三角”向公共污水处理系统排放限值《水污染物排放限值》（DB44/26-2001）中第二类污染物最高允许排放浓度的第二时段三级标准。 | 2018-05-24 | PH值 | 6.79 | 6-9 | 是
[6 empty] | 生化需氧量（mg/L） | 22.4 | 300 | 是
[6 empty] | 化学需氧量（mg/L） | 56 | 160 | 是
[6 empty] | 总汞（mg/L） | 0.000141 | 0.005 | 是
[6 empty] | 总镉（mg/L） | ND | 0.01 | 是
[6 empty] | 总铬（mg/L） | ND | 0.5 | 是
[6 empty] | 总锌（mg/L） | 0.015 | 2 | 是
[6 empty] | 氨氮（mg/L） | 3.24 | 30 | 是
[6 empty] | 总氮（mg/L） | 10.5 | 40 | 是
[6 empty] | 总氰化合物（mg/L） | 0.009 | 0.4 | 是
[6 empty] | 六价铬（mg/L） | ND | 0.1 | 是
[6 empty] | 总砷（mg/L） | ND | /
[6 empty] | 总铅（mg/L） | ND | 0.1 | 是
[6 empty] | 总镍（mg/L） | 0.004 | 0.5 | 是
[6 empty] | 总铜（mg/L） | 0.153 | 1 | 是
[6 empty] | 石油类（mg/L） | ND | 4 | 是
[6 empty] | 动植物油（mg/L） | ND | /
[6 empty] | 悬浮物（mg/L） | 19 | 60 | 是
|  |  | 生产废水处理后 | 广东省地方标准《电镀水污染物排放标准》（DB44/1597-2015）表1现有项目“非珠三角”向公共污水处理系统排放限值 |  | PH值 | 6.29 | 6-9 | 是
[6 empty] | 化学需氧量（mg/L） | 70 | 160 | 是
[6 empty] | 总汞（mg/L） | 0.00025 | 0.01 | 是
[6 empty] | 总氰化合物（mg/L） | 0.009 | 1 | 是
[6 empty] | 总镉（mg/L） | ND | 0.05 | 是
[6 empty] | 总砷（mg/L） | ND | /
[6 empty] | 总铬（mg/L） | ND | 1 | 是
[6 empty] | 六价铬（mg/L） | ND | 0.2 | 是
[6 empty] | 总铅（mg/L） | ND | 0.2 | 是
[6 empty] | 总镍（mg/L） | 0.006 | 0.5 | 是
[6 empty] | 总铜（mg/L） | 0.222 | 1 | 是
2 | 金平区 | 汕头超声印制板公司（废水） | 废水站西侧生产废水排放口(WS-10302) | 广东省地方标准《电镀水污染物排放标准》（DB44/1597-2015）表1现有项目“非珠三角”向公共污水处理系统排放限值和水污染物排放限值》（DB44/26-2001）中第一类污染物最高允许排放浓度。 | 2018-05-24 | PH值 | 6.37 | 6-9 | 是
[6 empty] | 磷酸盐（mg/L） | 0.187 | 1 | 是
[6 empty] | 化学需氧量（mg/L） | 28 | 160 | 是
[6 empty] | 总汞（mg/L） | 2.7e-05 | 0.05 | 是
[6 empty] | 总镉（mg/L） | ND | 0.05 | 是
[6 empty] | 总铬（mg/L） | ND | 1 | 是
[6 empty] | 六价铬（mg/L） | ND | 0.2 | 是
[6 empty] | 总砷（mg/L） | ND | 0.5 | 是
[6 empty] | 总铅（mg/L） | ND | 0.2 | 是
[6 empty] | 总镍（mg/L） | 0.004 | 0.5 | 是
[6 empty] | 总铜（mg/L） | 0.214 | 1 | 是
[6 empty] | 悬浮物（mg/L） | 19 | 100 | 是
[6 empty] | 总锌（mg/L） | 0.134 | 3 | 是
[6 empty] | 氨氮（mg/L） | 2.97 | 30 | 是
[6 empty] | 氰化物（mg/L） | ND | 1 | 是
[6 empty] | 石油类（mg/L） | ND | 6 | 是
|  |  | 车间西面废水排放口（WS-10301） | 广东省地方标准《电镀水污染物排放标准》（DB44/1597-2015）表1现有项目“非珠三角”向公共污水处理系统排放限值和水污染物排放限值》（DB44/26-2001）中第一类污染物最高允许排放浓度。 | 2018-05-24 | PH值 | 8.07 | 6-9 | 是
[6 empty] | 磷酸盐（mg/L） | 0.302 | 2 | 是
[6 empty] | 化学需氧量（mg/L） | 28 | 160 | 是
[6 empty] | 总汞（mg/L） | 1.7e-05 | 0.01 | 是
[6 empty] | 总镉（mg/L） | ND | 0.05 | 是
[6 empty] | 总铬（mg/L） | ND | 1 | 是
[6 empty] | 六价铬（mg/L） | ND | 0.2 | 是
[6 empty] | 总砷（mg/L） | ND | /
[6 empty] | 总铅（mg/L） | ND | 0.2 | 是
[6 empty] | 总镍（mg/L） | 0.002 | 0.5 | 是
[6 empty] | 总铜（mg/L） | 0.197 | 1 | 是
[6 empty] | 悬浮物（mg/L） | 26 | 100 | 是
[6 empty] | 总锌（mg/L） | 0.222 | 3 | 是
[6 empty] | 氨氮（mg/L） | 3.34 | 30 | 是
[6 empty] | 总氰化物（mg/L） | 0.015 | 0.6 | 是
[6 empty] | 石油类（mg/L） | ND | 6 | 是
3 | 潮阳区 | 汕头市TCL德庆环保发展有限公司 | 公司大门外排污口 | 广东省地方标准《水污染物排放限值》/第二时段/一般排污单位 三级标准 | 2018-05-22 | PH值 | 6.95 | 6-9 | 是
[6 empty] | 生化需氧量（mg/L） | 16.1 | 300 | 是
[6 empty] | 磷酸盐（mg/L） | 0.071 | /
[6 empty] | 悬浮物（mg/L） | 67 | 400 | 是
[6 empty] | 氨氮（mg/L） | 2.16 | /
[6 empty] | 动植物油（mg/L） | 0.24 | 100 | 是
1 | 龙湖区 | 汕头超声印制板（二厂）有限公司（废气） | 内层酸蚀线废气处理后排气筒 | 广东省地方标准《大气污染物排放限值》（DB44/27-2001）中第二时段二级工艺废气污染物排放限值 | 2018-05-23 | 氯化氢(mg/m3) | 1.43 | 30 | 是
[6 empty] | 镉及其化合物(mg/m3) | ND | 0.85 | 是
[6 empty] | 铅及其化合物(mg/m3) | ND | 0.7 | 是
[6 empty] | 铬及其化合物(mg/m3) | 0.017 | /
[6 empty] | 汞及其化合物(mg/m3) | 0.00022 | 0.01 | 是
[6 empty] | 砷及其化合物(mg/m3) | 0.00039 | 1.5 | 是
|  |  | 沉铜线废气处理后排气筒 |  |  | 硫酸雾(mg/m3) | 0.8 | 30 | 是
[6 empty] | 镉及其化合物(mg/m3) | ND | 0.85 | 是
[6 empty] | 铅及其化合物(mg/m3) | 0.0011 | 0.7 | 是
[6 empty] | 铬及其化合物(mg/m3) | 0.0086 | /
[6 empty] | 汞及其化合物(mg/m3) | ND | 0.01 | 是
[6 empty] | 砷及其化合物(mg/m3) | 0.00048 | 1.5 | 是
|  |  | 图形电镀废气处理后排气筒 |  |  | 硫酸雾(mg/m3) | 1.17 | 30 | 是
[6 empty] | 镉及其化合物(mg/m3) | ND | 0.85 | 是
[6 empty] | 铅及其化合物(mg/m3) | ND | 0.7 | 是
[6 empty] | 铬及其化合物(mg/m3) | 0.011 | /
[6 empty] | 汞及其化合物(mg/m3) | ND | 0.01 | 是
[6 empty] | 砷及其化合物(mg/m3) | ND | 1.5 | 是
2 | 金平区 | 汕头超声印制板公司（废气） | 二楼电镀废气处理后排气筒（1#） | 广东省地方标准《大气污染物排放限值》（DB44/27-2001）中第一时段二级工艺废气污染物排放限值。 | 2018-05-22 | 硫酸雾(mg/m3) | 0.54 | 30 | 是
[6 empty] | 镉及其化合物(mg/m3) | ND | 0.85 | 是
[6 empty] | 铅及其化合物(mg/m3) | ND | 0.7 | 是
[6 empty] | 铬及其化合物(mg/m3) | 0.012 | /
[6 empty] | 汞及其化合物 | ND | 0.01 | 是
[6 empty] | 砷及其化合物 | 0.0014 | 1.5 | 是
|  |  | 碱性蚀刻C线废气处理后排气筒（2#） |  |  | 氮氧化物(mg/m3) | 11 | 200 | 是
[6 empty] | 氨(mg/m3) | 9.9 | /
[6 empty] | 镉及其化合物(mg/m3) | ND | 0.85 | 是
[6 empty] | 铅及其化合物(mg/m3) | ND | 0.7 | 是
[6 empty] | 铬及其化合物(mg/m3) | 0.018 | /
[6 empty] | 汞及其化合物(mg/m3) | 4.5e-06 | 0.01 | 是
[6 empty] | 砷及其化合物(mg/m3) | 0.0028 | 1.5 | 是
|  |  | 酸性蚀刻废气处理后排气筒（3#） |  |  | 氯化氢(mg/m3) | 2.04 | 30 | 是
[6 empty] | 镉及其化合物(mg/m3) | 0.53 | 0.85 | 是
[6 empty] | 铅及其化合物(mg/m3) | ND | 0.7 | 是
[6 empty] | 铬及其化合物(mg/m3) | 0.015 | /
[6 empty] | 汞及其化合物(mg/m3) | ND | 0.01 | 是
[6 empty] | 砷及其化合物(mg/m3) | 0.00033 | 1.5 | 是
3 | 潮阳区 | 汕头市TCL德庆环保发展有限公司 | 生产废气处理装置后排气筒 | 广东省地方标准《大气污染物排放限值》/工艺废气/第二时段/其他 | 2018-04-19 | 汞及其化合物(mg/Nm3) | <0.0000093 | 0.01 | 是
[6 empty] | 颗粒物(mg/Nm3) | ND | 120 | 是
2018年第二季度汕头市重点源垃圾场监督性监测结果（5家）
序号 | 行政区 | 企业名称 | 监测点名称 | 执行标准名称 | 监测日期 | 监测项目名称（单位） | 污染物浓度 | 标准限值 | 是否达标 | 超标倍数 | 未监测原因
1 | 金平区 | 汕头市生活垃圾卫生填埋场 | 处理后 | 《生活垃圾填埋场污染物控制标准》（GB16889-2008）中水污染物标准限值 | 2018-05-22 | 色度（倍） | ND | 40 | 是
[6 empty] | pH值 | 6.67 | 6～9 | 是
[6 empty] | 悬浮物（mg/L） | 20 | 30 | 是
[6 empty] | 氨氮（mg/L） | 1.2 | 25 | 是
[6 empty] | 总氮（mg/L） | 3.21 | 40 | 是
[6 empty] | 磷酸盐（mg/L） | 0.051 | 3 | 是
[6 empty] | CODcr（mg/L） | 52 | 100 | 是
[6 empty] | BOD5（mg/L） | 9.12 | 30 | 是
[6 empty] | 六价铬（mg/L） | 0.01 | 0.05 | 是
[6 empty] | 总铬（mg/L） | 0.011 | 0.1 | 是
[6 empty] | 总汞（mg/L） | 2.4e-05 | 0.001 | 是
[6 empty] | 总砷（mg/L） | ND | 0.1 | 是
[6 empty] | 总镉（mg/L） | ND | 0.01 | 是
[6 empty] | 总铅（mg/L） | ND | 0.1 | 是
[6 empty] | 粪大肠菌群数（个/L） | 640 | 10000 | 是
| 金平区 | 汕头市生活垃圾卫生填埋场（废水） | 观察井（地下水） |  |  | 总硬度（以CaCO3计） | 72.1
[6 empty] | 溶解性总固体（mg/L） | 38
[6 empty] | 氨氮（mg/L） | 0.215
[6 empty] | 亚硝酸盐氮（mg/L） | 0.126
[6 empty] | 硝酸盐氮（mg/L） | 11.1
[6 empty] | CODMn（mg/L） | 2.1
[6 empty] | 挥发酚（mg/L） | 0.0004
[6 empty] | 六价铬（mg/L） | 0.007
[6 empty] | 总汞（mg/L） | 4.2e-05
[6 empty] | 总砷（mg/L） | ND
[6 empty] | 总镉（mg/L） | ND
[6 empty] | 总铅（mg/L） | ND
[6 empty] | 锌（mg/L） | 0.025
[6 empty] | 铁（mg/L） | 1.6
[6 empty] | 锰（mg/L） | 1.56
[6 empty] | 粪大肠菌群数（个/L） | 580
[6 empty] | pH值 | 5.08
[6 empty] | 氰化物（mg/L） | ND
[6 empty] | 氯化物（mg/L） | 3.16
[6 empty] | 硫酸盐（mg/L） | 5.67
[6 empty] | 氟化物（mg/L） | 0.3
| 金平区 | 汕头市雷打石生活垃圾卫生填埋场（废气） | 下风向监控点 | 《生活垃圾填埋场污染物控制标准》（GB16889-2008）中厂界废气排放最高允许浓度二级标准和《恶臭污染物排放标准》（GB14554-93）中厂界二级新扩改建排放标准限值 | 2018-05-24 | 臭气浓度（无量纲） | 12 | 20 | 是
13
ND
|  |  | 填埋工作面2米以下 |  |  | 甲烷体积（%） | 0.002 | 0.1 | 是
2 | 南澳县 | 汕头市南澳垃圾处理场（废水） | 处理后 | 《生活垃圾填埋场污染物控制标准》（GB16889-2008）中水污染物标准限值 | 2018-05-23 | 色度（倍） | ND | 40 | 是
[6 empty] | pH值 | 7.4 | 6～9 | 是
[6 empty] | 悬浮物（mg/L） | 18 | 30 | 是
[6 empty] | 氨氮（mg/L） | 1.97 | 25 | 是
[6 empty] | 总氮（mg/L） | 20.6 | 40 | 是
[6 empty] | 磷酸盐（mg/L） | 0.041 | 3 | 是
[6 empty] | CODcr（mg/L） | 28 | 100 | 是
[6 empty] | BOD5（mg/L） | 4.1 | 30 | 是
[6 empty] | 六价铬（mg/L） | ND | 0.05 | 是
[6 empty] | 总铬（mg/L） | ND | 0.1 | 是
[6 empty] | 总汞（mg/L） | ND | 0.001 | 是
[6 empty] | 总砷（mg/L） | ND | 0.1 | 是
[6 empty] | 总镉（mg/L） | ND | 0.01 | 是
[6 empty] | 总铅（mg/L） | ND | 0.1 | 是
[6 empty] | 粪大肠菌群数（个/L） | ND | 10000 | 是
| 南澳县 | 汕头市南澳垃圾处理场（废气） | 下风向监控点 | 《生活垃圾填埋场污染物控制标准》（GB16889-2008）中厂界废气排放最高允许浓度二级标准和《恶臭污染物排放标准》（GB14554-93）中厂界二级新扩改建排放标准限值 | 2018-05-24 | 臭气浓度（无量纲） | 21 | 20 | 否
23
14
|  |  | 填埋场工作面50厘米处 |  |  | 甲烷体积（%） | 0.003 | 0.1 | 是
3 | 澄海区 | 汕头市澄海洁源垃圾发电厂有限公司（废水） | 垃圾渗滤液、高浓度清洗废水处理后 | 《生活垃圾填埋场污染物控制标准》（GB16889-2008）中水污染物标准限值 | 2018-05-22 | 色度（倍） | ND | 30 | 是
[6 empty] | pH值 | 7.95 | 6.5～9.0 | 是
[6 empty] | 悬浮物（mg/L） | 19 | 30 | 是
[6 empty] | 氨氮（mg/L） | 0.045 | /
[6 empty] | 总磷（mg/L） | 0.085 | /
[6 empty] | CODcr（mg/L） | ND | /
[6 empty] | BOD5（mg/L） | 1.12 | 30 | 是
[6 empty] | 石油类（mg/L） | ND | /
[6 empty] | LAS（mg/L） | ND | /
[6 empty] | 铁（mg/L） | 0.02 | 0.3 | 是
[6 empty] | 锰（mg/L） | ND | 0.1 | 是
总大肠菌群（个/L）
[6 empty] | 粪大肠菌群数（个/L） | ND | 2000 | 是
| 澄海区 | 汕头市澄海洁源垃圾发电厂有限公司（废水） | 生活污水处理设施出口） | 广东省地方标准《水污染物排放限值》（DB44/26-2001）中第二时段一级标准。 |  | pH值 | 6.76 | 6～9 | 是
[6 empty] | 悬浮物（mg/L） | 28 | 60 | 是
[6 empty] | 氨氮（mg/L） | 16.4 | 10 | 是
[6 empty] | 石油类（mg/L） | ND | 5 | 是
[6 empty] | 总磷（mg/L） | 0.482 | 0.5 | 是
[6 empty] | CODcr（mg/L） | 28 | 90 | 是
[6 empty] | BOD5（mg/L） | 5.26 | 20 | 是
[6 empty] | 动植物油（mg/L） | ND | 10 | 是
[6 empty] | 六价铬（mg/L） | ND | 0.5 | 是
[6 empty] | 总铬（mg/L） | ND | 1.5 | 是
[6 empty] | 总汞（mg/L） | ND | 0.05 | 是
[6 empty] | 总砷（mg/L） | ND | 0.5 | 是
[6 empty] | 总镉（mg/L） | 0.0004 | 0.1 | 是
[6 empty] | 总铅（mg/L） | ND | 1 | 是
| 澄海区 | 汕头市澄海洁源垃圾发电厂有限公司（废气） | 1#焚烧锅炉监控点 | 《生活垃圾焚烧污染物控制标准》（GB18485-2014）表4中排放标准限值 | 2018-05-28 | 颗粒物（mg/L） | ND | 30 | 是
[6 empty] | SO2（mg/L） | 13 | 100 | 是
[6 empty] | NOX（mg/L） | 54 | 300 | 是
[6 empty] | CO（mg/L） | 27 | 100 | 是
[6 empty] | HCL（mg/L） | 46 | 60 | 是
[6 empty] | Hg（mg/L） | 0.00017 | 0.05 | 是
[6 empty] | Cd+TL（mg/L） | ND | 0.1 | 是
[6 empty] | Sb+As+Pb+Cr+Co+Cu+Ni+Mn（mg/L） | 0.28 | 1 | 是
|  |  | 2#焚烧锅炉监控点 |  |  | 颗粒物（mg/L） | ND | 30 | 是
[6 empty] | SO2（mg/L） | 12 | 100 | 是
[6 empty] | NOX（mg/L） | 138 | 300 | 是
[6 empty] | CO（mg/L） | 11 | 100 | 是
[6 empty] | HCL（mg/L） | 35 | 60 | 是
[6 empty] | Hg（mg/L） | 0.0021 | 0.05 | 是
[6 empty] | Cd+TL（mg/L） | ND | 0.1 | 是
[6 empty] | Sb+As+Pb+Cr+Co+Cu+Ni+Mn（mg/L） | 0.29 | 1 | 是
4 | 潮阳区 | 贵屿镇生活垃圾填埋场（废水） | 处理后 | 《生活垃圾填埋场污染物控制标准》（GB16889-2008）中表3水污染物标准限值 | 2018-05-22 | 色度（倍） | ND | 30 | 是
[6 empty] | pH值 | 8.08 | 6～9 | 是
[6 empty] | 悬浮物（mg/L） | 19 | 30 | 是
[6 empty] | 氨氮（mg/L） | ND | 8 | 是
[6 empty] | 总氮（mg/L） | 0.569 | 20 | 是
[6 empty] | 磷酸盐（mg/L） | 0.061 | 1.5 | 是
[6 empty] | CODcr（mg/L） | 21 | 60 | 是
[6 empty] | BOD5（mg/L） | 2.27 | 30 | 是
[6 empty] | 六价铬（mg/L） | ND | 0.05 | 是
[6 empty] | 总铬（mg/L） | ND | 0.1 | 是
[6 empty] | 总汞（mg/L） | ND | 0.001 | 是
[6 empty] | 总砷（mg/L） | ND | 0.1 | 是
[6 empty] | 总镉（mg/L） | ND | 0.01 | 是
[6 empty] | 总铅（mg/L） | ND | 0.1 | 是
[6 empty] | 粪大肠菌群数（个/L） | 740 | 10000 | 是
5 | 潮阳区 | 汕头市潮阳区生活垃圾填埋场（废气） | 下风向监控点 | 《生活垃圾填埋场污染物控制标准》（GB16889-2008）中厂界废气排放最高允许浓度二级标准和《恶臭污染物排放标准》（GB14554-93）中厂界二级新扩改建排放标准限值 | 2018-05-25 | 臭气浓度（无量纲） | 17 | 20 | 是
12
13
|  |  | 填埋场工作面50厘米处 |  |  | 甲烷体积（%） | 0.002 | 0.1 | 是
备注：表中ND为未检出。