## 危废废气
中山市2018年第四季度国控企业污染源（危废废气）监督性监测结果（2家）
序号 | 行政区 | 企业名称 | 监测点名称 | 执行标准名称 | 监测日期 | 监测项目名称（单位） | 污染物浓度 | 标准限值 | 是否达标 | 超标倍数 | 未监测原因 | 备注
1 | 南朗 | 中山市威曼环保科技有限公司 | 工业废气排放口 | 广东省大气污染物排放限值标准（DB44/27-2001） | 2018-11-09 | 汞(mg/m3) | 未检出 | 0.01 | 达标 | -- | --
[6 empty] | 颗粒物浓度(mg/m3) | <20 | 120 | 达标 | -- | --
[6 empty] | 锰(mg/m3) | 未检出 | 15 | 达标 | -- | --
[6 empty] | 镍(mg/m3) | 2.4×10-3 | 4.3 | 达标 | -- | --
[6 empty] | 铅(mg/m3) | 未检出 | 0.7 | 达标 | -- | --
[6 empty] | 砷(mg/m3) | 未检出 | 1.5 | 达标 | -- | --
[6 empty] | 镉(mg/m3) | 1.8×10-5 | 0.85 | 达标 | -- | --
2 | 南朗 | 中山市名城名德环保有限公司（中心组团医疗废物焚烧） | 医疗废物焚烧炉废气排放口 | 《危险废物焚烧污染控制标准》（GB18484-2001） | 2018-11-23 | 氮氧化物(mg/m3) | 252 | 500 | 达标 | -- | --
[6 empty] | 二氧化硫(mg/m3) | 106 | 300 | 达标 | -- | --
[6 empty] | 铬、锡、锑、铜、锰及其化合物(mg/m3) | 1.72×10-2 | 4 | 达标 | -- | --
[6 empty] | 汞及其化合物(mg/m3) | 5.1×10-4 | 0.1 | 达标 | -- | --
[6 empty] | 林格曼黑度 | 1 | 1 | -- | -- | --
[6 empty] | 氯化氢(mg/m3) | 16 | 70 | 达标 | -- | --
[6 empty] | 铅及其化合物(mg/m3) | 未检出 | 1 | 达标 | -- | --
[6 empty] | 砷、镍及其化合物(mg/m3) | 8.5×10-3 | 1 | 达标 | -- | --
[6 empty] | 烟尘(mg/m3) | -- | 80 | -- | -- | --
[6 empty] | 一氧化碳(mg/m3) | 0 | 80 | 达标 | -- | --
[6 empty] | 镉及其化合物(mg/m3) | 1.6×10-5 | 0.1 | 达标 | -- | --
| 经办： |  |  | 审核： |  | 签发： |  |  | 日期：