## 废水
附件1
广州市2018年国控企业污染源（废水重点）监督性监测结果（第四季度）
行政区 | 企业名称 | 监测点名称 | 执行标准名称 | 监测日期 | 监测项目名称（单位） | 污染物浓度 | 标准限值 | 是否达标
黄埔区 | 中国石油化工股份有限公司广州分公司 | 珠江排口处理后 | 《石油炼制工业污染物排放标准》（GB31570-2015）表1水污染物排放限值（直接排放） | 2018-11-07 | pH值（无量纲） | 7.06 | 6～9 | 是
[5 empty] | 氨氮(mg/L) | 0.055 | 8 | 是
[5 empty] | 苯(mg/L) | ND(5×10-3) | 0.1 | 是
[5 empty] | 苯并(a)芘(mg/L) | ND(4×10-6) | 3e-05 | 是
[5 empty] | 对-二甲苯 | ND(5×10-3) | 0.4 | 是
[5 empty] | 化学需氧量(mg/L) | 18 | 60 | 是
[5 empty] | 挥发酚(mg/L) | ND(0.01) | 0.5 | 是
[5 empty] | 甲苯(mg/L) | ND(5×10-3) | 0.1 | 是
[5 empty] | 间-二甲苯 | ND(5×10-3) | 0.4 | 是
[5 empty] | 邻-二甲苯 | ND(5×10-3) | 0.4 | 是
[5 empty] | 硫化物(mg/L) | ND(0.005) | 1 | 是
[5 empty] | 石油类(mg/L) | ND(0.04) | 5 | 是
[5 empty] | 烷基汞(mg/L) | ND(1.0×10-5) | 不得检出 | 是
[5 empty] | 五日生化需氧量(mg/L) | 2.2 | 20 | 是
[5 empty] | 悬浮物(mg/L) | 9 | 70 | 是
[5 empty] | 乙苯(mg/L) | ND(5×10-3) | 0.4 | 是
[5 empty] | 总氮(mg/L) | 39.3 | 40 | 是
[5 empty] | 总钒(mg/L) | 4.88×10-2 | 1 | 是
[5 empty] | 总汞(mg/L) | ND(9×10-6) | 0.05 | 是
[5 empty] | 总磷(mg/L) | 0.1 | 1 | 是
[5 empty] | 总镍(mg/L) | 0.04 | 1 | 是
[5 empty] | 总铅(mg/L) | ND(0.05) | 1 | 是
[5 empty] | 总氰化物(mg/L) | ND(0.004) | 0.5 | 是
[5 empty] | 总砷(mg/L) | ND(0.01) | 0.5 | 是
[5 empty] | 总有机碳（TOC）(mg/L) | 5.8 | 20 | 是
|  | 西排洪沟 |  |  | pH值（无量纲） | 7.04 | 6～9 | 是
[5 empty] | 氨氮(mg/L) | 0.386 | 8 | 是
[5 empty] | 苯(mg/L) | ND(5×10-3) | 0.1 | 是
[5 empty] | 苯并(a)芘(mg/L) | ND(4×10-6) | 3e-05 | 是
[5 empty] | 对-二甲苯 | ND(5×10-3) | 0.4 | 是
[5 empty] | 化学需氧量(mg/L) | 4 | 60 | 是
[5 empty] | 挥发酚(mg/L) | ND(0.01) | 0.5 | 是
[5 empty] | 甲苯(mg/L) | ND(5×10-3) | 0.1 | 是
[5 empty] | 间-二甲苯 | ND(5×10-3) | 0.4 | 是
[5 empty] | 邻-二甲苯 | ND(5×10-3) | 0.4 | 是
[5 empty] | 硫化物(mg/L) | ND(0.005) | 1 | 是
[5 empty] | 石油类(mg/L) | ND(0.04) | 5 | 是
[5 empty] | 烷基汞(mg/L) | ND(1.0×10-5) | 不得检出 | 是
[5 empty] | 五日生化需氧量(mg/L) | 1.2 | 20 | 是
[5 empty] | 悬浮物(mg/L) | 9 | 70 | 是
[5 empty] | 乙苯(mg/L) | ND(5×10-3) | 0.4 | 是
[5 empty] | 总氮(mg/L) | 3.34 | 40 | 是
[5 empty] | 总钒(mg/L) | 1.89×10-3 | 1 | 是
[5 empty] | 总汞(mg/L) | ND(9×10-6) | 0.05 | 是
[5 empty] | 总磷(mg/L) | 0.09 | 1 | 是
[5 empty] | 总镍(mg/L) | ND(0.01) | 1 | 是
[5 empty] | 总铅(mg/L) | ND(0.05) | 1 | 是
[5 empty] | 总氰化物(mg/L) | ND(0.004) | 0.5 | 是
[5 empty] | 总砷(mg/L) | ND(0.01) | 0.5 | 是
[5 empty] | 总有机碳（TOC）(mg/L) | 1.9 | 20 | 是
|  | 动力口 |  |  | pH值（无量纲） | 7.1 | 6～9 | 是
[5 empty] | 氨氮(mg/L) | 0.067 | 8 | 是
[5 empty] | 苯(mg/L) | ND(5×10-3) | 0.1 | 是
[5 empty] | 苯并(a)芘(mg/L) | ND(4×10-6) | 3e-05 | 是
[5 empty] | 对-二甲苯 | ND(5×10-3) | 0.4 | 是
[5 empty] | 化学需氧量(mg/L) | 5 | 60 | 是
[5 empty] | 挥发酚(mg/L) | ND(0.01) | 0.5 | 是
[5 empty] | 甲苯(mg/L) | ND(5×10-3) | 0.1 | 是
[5 empty] | 间-二甲苯 | ND(5×10-3) | 0.4 | 是
[5 empty] | 邻-二甲苯 | ND(5×10-3) | 0.4 | 是
[5 empty] | 硫化物(mg/L) | ND(0.005) | 1 | 是
[5 empty] | 石油类(mg/L) | ND(0.04) | 5 | 是
[5 empty] | 烷基汞(mg/L) | ND(1.0×10-5) | 不得检出 | 是
[5 empty] | 五日生化需氧量(mg/L) | 1.4 | 20 | 是
[5 empty] | 悬浮物(mg/L) | 8 | 70 | 是
[5 empty] | 乙苯(mg/L) | ND(5×10-3) | 0.4 | 是
[5 empty] | 总氮(mg/L) | 4.7 | 40 | 是
[5 empty] | 总钒(mg/L) | 4.07×10-3 | 1 | 是
[5 empty] | 总汞(mg/L) | ND(9×10-6) | 0.05 | 是
[5 empty] | 总磷(mg/L) | 0.08 | 1 | 是
[5 empty] | 总镍(mg/L) | ND(0.01) | 1 | 是
[5 empty] | 总铅(mg/L) | ND(0.05) | 1 | 是
[5 empty] | 总氰化物(mg/L) | ND(0.004) | 0.5 | 是
[5 empty] | 总砷(mg/L) | ND(0.01) | 0.5 | 是
[5 empty] | 总有机碳（TOC）(mg/L) | 1.9 | 20 | 是
|  | 东排洪沟 |  |  | pH值（无量纲） | 7.08 | 6～9 | 是
[5 empty] | 氨氮(mg/L) | 0.101 | 8 | 是
[5 empty] | 苯(mg/L) | ND(5×10-3) | 0.1 | 是
[5 empty] | 苯并(a)芘(mg/L) | ND(4×10-6) | 3e-05 | 是
[5 empty] | 对-二甲苯 | ND(5×10-3) | 0.4 | 是
[5 empty] | 化学需氧量(mg/L) | 11 | 60 | 是
[5 empty] | 挥发酚(mg/L) | ND(0.01) | 0.5 | 是
[5 empty] | 甲苯(mg/L) | ND(5×10-3) | 0.1 | 是
[5 empty] | 间-二甲苯 | ND(5×10-3) | 0.4 | 是
[5 empty] | 邻-二甲苯 | ND(5×10-3) | 0.4 | 是
[5 empty] | 硫化物(mg/L) | ND(0.005) | 1 | 是
[5 empty] | 石油类(mg/L) | 0.14 | 5 | 是
[5 empty] | 烷基汞(mg/L) | ND(1.0×10-5) | 不得检出 | 是
[5 empty] | 五日生化需氧量(mg/L) | 2.5 | 20 | 是
[5 empty] | 悬浮物(mg/L) | 12 | 70 | 是
[5 empty] | 乙苯(mg/L) | ND(5×10-3) | 0.4 | 是
[5 empty] | 总氮(mg/L) | 3.78 | 40 | 是
[5 empty] | 总钒(mg/L) | 5.03×10-3 | 1 | 是
[5 empty] | 总汞(mg/L) | ND(9×10-6) | 0.05 | 是
[5 empty] | 总磷(mg/L) | 0.13 | 1 | 是
[5 empty] | 总镍(mg/L) | ND(0.01) | 1 | 是
[5 empty] | 总铅(mg/L) | ND(0.05) | 1 | 是
[5 empty] | 总氰化物(mg/L) | ND(0.004) | 0.5 | 是
[5 empty] | 总砷(mg/L) | ND(0.01) | 0.5 | 是
[5 empty] | 总有机碳（TOC）(mg/L) | 2.6 | 20 | 是
|  | 南排洪沟 |  |  | pH值（无量纲） | 7.09 | 6～9 | 是
[5 empty] | 氨氮(mg/L) | 0.425 | 8 | 是
[5 empty] | 苯(mg/L) | ND(5×10-3) | 0.1 | 是
[5 empty] | 苯并(a)芘(mg/L) | ND(4×10-6) | 3e-05 | 是
[5 empty] | 对-二甲苯 | ND(5×10-3) | 0.4 | 是
[5 empty] | 化学需氧量(mg/L) | 15 | 60 | 是
[5 empty] | 挥发酚(mg/L) | ND(0.01) | 0.5 | 是
[5 empty] | 甲苯(mg/L) | ND(5×10-3) | 0.1 | 是
[5 empty] | 间-二甲苯 | ND(5×10-3) | 0.4 | 是
[5 empty] | 邻-二甲苯 | ND(5×10-3) | 0.4 | 是
[5 empty] | 硫化物(mg/L) | ND(0.005) | 1 | 是
[5 empty] | 石油类(mg/L) | 0.05 | 5 | 是
[5 empty] | 烷基汞(mg/L) | ND(1.0×10-5) | 不得检出 | 是
[5 empty] | 五日生化需氧量(mg/L) | 2.9 | 20 | 是
[5 empty] | 悬浮物(mg/L) | 15 | 70 | 是
[5 empty] | 乙苯(mg/L) | ND(5×10-3) | 0.4 | 是
[5 empty] | 总氮(mg/L) | 6.55 | 40 | 是
[5 empty] | 总钒(mg/L) | 7.68×10-3 | 1 | 是
[5 empty] | 总汞(mg/L) | ND(9×10-6) | 0.05 | 是
[5 empty] | 总磷(mg/L) | 0.23 | 1 | 是
[5 empty] | 总镍(mg/L) | ND(0.01) | 1 | 是
[5 empty] | 总铅(mg/L) | ND(0.05) | 1 | 是
[5 empty] | 总氰化物(mg/L) | ND(0.004) | 0.5 | 是
[5 empty] | 总砷(mg/L) | ND(0.01) | 0.5 | 是
[5 empty] | 总有机碳（TOC）(mg/L) | 4.3 | 20 | 是
南沙区 | 互太（番禺）纺织印染有限公司 | 二期出水口 | 《纺织染整工业水污染物排放标准》（GB4287-2012）及修改单+广东省地方标准《水污染物排放限值》（DB44/26-2001）第一时段/ 一级标准 | 2018-12-10 | pH值(无量纲) | 7.05 | 6～9 | 是
[5 empty] | 氨氮(mg/L) | 0.206 | 10 | 是
[5 empty] | 苯胺类(mg/L) | ND(0.03) | 1 | 是
[5 empty] | 二氧化氯(mg/L） | 0.16 | 0.5 | 是
[5 empty] | 化学需氧量(mg/L） | 20 | 80 | 是
[5 empty] | 挥发酚(mg/L） | ND(0.01) | 0.3 | 是
[5 empty] | 硫化物(mg/L） | ND(0.005) | 0.5 | 是
[5 empty] | 六价铬(mg/L） | ND(0.004) | 0.5 | 是
[5 empty] | 色度（倍） | 4 | 50 | 是
[5 empty] | 石油类(mg/L） | 0.05 | 5 | 是
[5 empty] | 五日生化需氧量(mg/L） | 2.1 | 20 | 是
[5 empty] | 硝基苯(mg/L） | ND(1.7×10-4) | 2 | 是
[5 empty] | 悬浮物(mg/L） | 8 | 50 | 是
[5 empty] | 总氮(mg/L） | 5.6 | 15 | 是
[5 empty] | 总磷(mg/L） | 0.06 | 0.5 | 是
[5 empty] | 总锑(mg/L) | 6.7×10-3 | 0.1 | 是
[5 empty] | 总铜（mg/L） | ND(0.01) | 0.5 | 是
|  | 三期出水口 | 《纺织染整工业水污染物排放标准》（GB4287-2012）及修改单+广东省地方标准《水污染物排放限值》（DB44/26-2001）第二时段/ 一级标准 |  | pH值(无量纲) | 7.03 | 6～9 | 是
[5 empty] | 氨氮(mg/L) | 0.188 | 10 | 是
[5 empty] | 苯胺类(mg/L) | ND(0.03) | 1 | 是
[5 empty] | 二氧化氯(mg/L） | 0.12 | 0.5 | 是
[5 empty] | 化学需氧量(mg/L） | 18 | 80 | 是
[5 empty] | 挥发酚(mg/L） | ND(0.01) | 0.3 | 是
[5 empty] | 硫化物(mg/L） | ND(0.005) | 0.5 | 是
[5 empty] | 六价铬(mg/L） | ND(0.004) | 0.5 | 是
[5 empty] | 色度（倍） | 4 | 40 | 是
[5 empty] | 石油类(mg/L） | 0.1 | 5 | 是
[5 empty] | 五日生化需氧量(mg/L） | 1.8 | 20 | 是
[5 empty] | 硝基苯(mg/L） | ND(1.7×10-4) | 2 | 是
[5 empty] | 悬浮物(mg/L） | 9 | 50 | 是
[5 empty] | 总氮(mg/L） | 5.6 | 15 | 是
[5 empty] | 总磷(mg/L） | 0.02 | 0.5 | 是
[5 empty] | 总锑(mg/L) | 6.4×10-3 | 0.1 | 是
[5 empty] | 总铜（mg/L） | ND(0.01) | 0.5 | 是
南沙区 | 名幸电子(广州南沙)有限公司 | 生活水处理后 | 《水污染物排放限值》（DB44/26-2001）第二时段三级标准 | 2018-11-06 | pH值(无量纲) | 7.05 | 6～9 | 是
[5 empty] | 氨氮(mg/L) | 0.06 | / | /
[5 empty] | 动植物油(mg/L） | ND(0.04) | 100 | 是
[5 empty] | 化学需氧量(mg/L） | 11 | 500 | 是
[5 empty] | 五日生化需氧量(mg/L） | 2.5 | 300 | 是
[5 empty] | 悬浮物(mg/L） | 29 | 400 | 是
[5 empty] | 总磷(mg/L） | 0.52 | / | /
|  | 一期高镍车间废水处理后 | 《电镀水污染物排放标准》（DB 44/1597-2015）表1现有项目水污染物排放限值及单位产品基准排水量及4.2.7条款+《水污染物排放限值》（DB44/26-2001）第二时段三级标准 |  | 总镍(mg/L） | ND(0.01) | 0.5 | 是
|  | 总排口 |  |  | pH值(无量纲) | 7.01 | 6～9 | 是
[5 empty] | 氨氮(mg/L) | 2.95 | 30 | 是
[5 empty] | 氟化物(mg/L） | 1.43 | 20 | 是
[5 empty] | 化学需氧量(mg/L） | 78 | 160 | 是
[5 empty] | 六价铬(mg/L） | ND(0.004) | 0.1 | 是
[5 empty] | 石油类(mg/L） | ND(0.04) | 4 | 是
[5 empty] | 五日生化需氧量(mg/L） | 28.7 | 300 | 是
[5 empty] | 悬浮物(mg/L） | 21 | 60 | 是
[5 empty] | 总氮(mg/L） | 4.2 | 40 | 是
[5 empty] | 总镉(mg/L） | ND(0.003) | 0.01 | 是
[5 empty] | 总铬(mg/L） | ND(0.01) | 0.5 | 是
[5 empty] | 总汞（mg/L） | ND(9×10-6) | 0.005 | 是
[5 empty] | 总磷(mg/L） | 0.22 | 2 | 是
[5 empty] | 总锰(mg/L） | ND(0.02) | 5 | 是
[5 empty] | 总镍(mg/L） | 0.02 | 0.5 | 是
[5 empty] | 总铅(mg/L） | ND(0.05) | 0.1 | 是
[5 empty] | 总氰化物(mg/L） | ND(0.004) | 0.4 | 是
[5 empty] | 总砷(mg/L） | ND(0.01) | 0.5 | 是
[5 empty] | 总铜（mg/L） | 0.31 | 1 | 是
[5 empty] | 总锌(mg/L） | 0.044 | 2 | 是
备注： ①结果中“ND”表示未检出，括号中数值为该项目检出限。
②中国石油化工股份有限公司广州分公司乙烯北沟排口无排水。