## 废气
附件2
广州市2018年国控企业污染源（废气重点）监督性监测结果（12月）
行政区 | 企业名称 | 监测点名称 | 执行标准名称 | 监测日期 | 监测项目名称（单位） | 污染物浓度 | 标准限值 | 是否达标
黄埔区 | 中国石油化工股份有限公司广州分公司 | 3#220t/h锅炉处理后 | 《火电厂大气污染物排放标准》（GB13223-2011）表2大气污染物特别排放限值 | 2018-11-20 | 氮氧化物(mg/m3) | 10 | 100 | 是
[5 empty] | 二氧化硫(mg/m3) | 8 | 50 | 是
[5 empty] | 汞及其化合物(mg/m3) | ND(0.0025) | 0.03 | 是
|  | 3#、4#220t/h锅炉烟囱排放口 |  | 2018-11-16 | 林格曼黑度（级） | 0.5 | 1 | 是
|  | 4#220t/h锅炉处理后 |  |  | 氮氧化物(mg/m3) | 17 | 100 | 是
[5 empty] | 二氧化硫(mg/m3) | 11 | 50 | 是
[5 empty] | 汞及其化合物(mg/m3) | ND(0.0025) | 0.03 | 是
|  | 1#、2#CFB炉排放口 |  | 2018-11-22 | 氮氧化物(mg/m3) | 13 | 100 | 是
[5 empty] | 二氧化硫(mg/m3) | ND（3） | 50 | 是
|  | 炼油区下风向边界点1# | 《石油炼制工业污染物排放标准》（GB31570-2015）表5企业边界大气污染物排放限值 | 2018-11-21 | 总悬浮颗粒物(mg/m3) | 0.296 | 1 | 是
[5 empty] | 苯并[a]芘(mg/m3) | ND(5×10-8) | 8e-06 | 是
[5 empty] | 非甲烷总烃(mg/m3) | 0.34 | 4 | 是
[5 empty] | 氯化氢(mg/m3) | 0.18 | 0.2 | 是
[5 empty] | 甲苯(mg/m3) | 0.018 | 0.8 | 是
[5 empty] | 苯(mg/m3) | ND(0.002) | 0.4 | 是
[5 empty] | 二甲苯(mg/m3) | 0.022 | 0.8 | 是
|  | 炼油区下风向边界点2# | 《石油炼制工业污染物排放标准》（GB31570-2015）表5企业边界大气污染物排放限值 | 2018-11-21 | 总悬浮颗粒物(mg/m3) | 0.293 | 1 | 是
[5 empty] | 苯并[a]芘(mg/m3) | ND(5×10-8) | 8e-06 | 是
[5 empty] | 非甲烷总烃(mg/m3) | 0.23 | 4 | 是
[5 empty] | 氯化氢(mg/m3) | 0.14 | 0.2 | 是
[5 empty] | 甲苯(mg/m3) | ND(0.001) | 0.8 | 是
[5 empty] | 苯(mg/m3) | ND(0.002) | 0.4 | 是
[5 empty] | 二甲苯(mg/m3) | ND(0.001) | 0.8 | 是
|  | 化工区下风向边界点1# | 《石油化学工业污染物排放标准》（GB31571-2015）表7企业边界大气污染物排放限值 | 2018-11-21 | 总悬浮颗粒物(mg/m3) | 0.112 | 1 | 是
[5 empty] | 苯并[a]芘(mg/m3) | ND(5×10-8) | 8e-06 | 是
[5 empty] | 非甲烷总烃(mg/m3) | 0.4 | 4 | 是
[5 empty] | 氯化氢(mg/m3) | 0.17 | 0.2 | 是
[5 empty] | 甲苯(mg/m3) | 0.02 | 0.8 | 是
[5 empty] | 苯(mg/m3) | ND(0.002) | 0.4 | 是
[5 empty] | 二甲苯(mg/m3) | 0.022 | 0.8 | 是
|  | 化工区下风向边界点2# | 《石油化学工业污染物排放标准》（GB31571-2015）表7企业边界大气污染物排放限值 | 2018-11-21 | 总悬浮颗粒物(mg/m3) | 0.541 | 1 | 是
[5 empty] | 苯并[a]芘(mg/m3) | ND(5×10-8) | 8e-06 | 是
[5 empty] | 非甲烷总烃(mg/m3) | 0.32 | 4 | 是
[5 empty] | 氯化氢(mg/m3) | 0.13 | 0.2 | 是
[5 empty] | 甲苯(mg/m3) | ND(0.001) | 0.8 | 是
[5 empty] | 苯(mg/m3) | ND(0.002) | 0.4 | 是
[5 empty] | 二甲苯(mg/m3) | ND(0.001) | 0.8 | 是
南沙区 | 互太（番禺）纺织印染有限公司 | 1#、2#、3#锅炉处理后 | 《火电厂大气污染物排放标准》（GB13223-2011）表2大气污染物特别排放限值（燃煤锅炉） | 1#、2#锅炉已拆除，3#锅炉停开 | 二氧化硫(mg/m3) | / | 50 | /
[5 empty] | 氮氧化物(mg/m3) | / | 100 | /
[5 empty] | 汞(mg/m3) | / | 0.03 | /
|  | 1#、2#、3#锅炉烟囱排放口 |  |  | 林格曼黑度(级) | / | 1 | /
|  | 4#、5#、6#锅炉处理后 |  | 2018-11-20 | 二氧化硫(mg/m3) | 11 | 50 | 是
[5 empty] | 氮氧化物(mg/m3) | 35 | 100 | 是
[5 empty] | 汞(mg/m3) | ND（0.0025） | 0.03 | 是
|  | 4#、5#、6#锅炉烟囱排放口 |  |  | 林格曼黑度(级) | 0.5 | 1 | 是
南沙区 | 广州华润热电有限公司 | 1#30万千瓦发电机组处理后 | 《火电厂大气污染物排放标准》（GB13223-2011）表2大气污染物特别排放限值（燃煤锅炉） | 2018-11-23 | 二氧化硫(mg/m3) | 9 | 50 | 是
[5 empty] | 氮氧化物(mg/m3） | 27 | 100 | 是
[5 empty] | 汞(mg/m3) | ND(0.0025) | 0.03 | 是
|  | 1#30万千瓦发电机组处理后烟囱排放口 |  |  | 林格曼黑度（级） | 0.5 | 1 | 是
南沙区 | 广州华润热电有限公司 | 2#30万千瓦发电机组处理后 | 《火电厂大气污染物排放标准》（GB13223-2011）表2大气污染物特别排放限值（燃煤锅炉） | 停炉维修 | 二氧化硫(mg/m3) | / | 50 | /
[5 empty] | 氮氧化物(mg/m3） | / | 100 | /
[5 empty] | 汞(mg/m3) | / | 0.03 | /
|  | 2#30万千瓦发电机组处理后烟囱排放口 |  |  | 林格曼黑度（级） | / | 1 | /
黄埔区 | 广州恒运热电（D）厂有限责任公司 | 9#（30万千瓦）锅炉 处理后 | 《火电厂大气污染物排放标准》（GB13223-2011）表2大气污染物特别排放限值（燃煤锅炉） | 2018-11-19 | 二氧化硫（mg/m3） | 16 | 50 | 是
[5 empty] | 氮氧化物（mg/m3） | 40 | 100 | 是
[5 empty] | 汞及其化合物（mg/m3） | ND(0.0025) | 0.03 | 是
|  | 8#（30万千瓦）锅炉 处理后 |  | 2018-11-21 | 二氧化硫（mg/m3） | 16 | 50 | 是
[5 empty] | 氮氧化物（mg/m3） | 43 | 100 | 是
[5 empty] | 汞及其化合物（mg/m3） | ND(0.0025) | 0.03 | 是
|  | 8#、9#(30万千瓦)锅炉烟囱排放口 |  |  | 林格曼黑度（级） | 0.5 | 1 | 是
黄埔区 | 广州恒运企业集团股份有限公司 | 6#、7#锅炉处理后 | 《火电厂大气污染物排放标准》（GB13223-2011）表2大气污染物特别排放限值（燃煤锅炉） | 2018-11-19 | 二氧化硫（mg/m3） | 21 | 50 | 是
[5 empty] | 氮氧化物（mg/m3） | 34 | 100 | 是
[5 empty] | 汞及其化合物（mg/m3） | ND(0.0025) | 0.03 | 是
|  | 6#、7#锅炉烟囱排放口 |  |  | 林格曼黑度（级） | 0.5 | 1 | 是
增城区 | 广州市旺隆热电有限公司 | 1#420t/h锅炉处理后 | 《火电厂大气污染物排放标准》（GB13223-2011）表2大气污染物特别排放限值（燃煤锅炉） | 停产 | 二氧化硫(mg/m3) | / | 50 | /
[5 empty] | 氮氧化物(mg/m3) | / | 100 | /
[5 empty] | 汞及其化合物(mg/m3) | / | 0.03 | /
|  | 1#、2#420t/h锅炉处理后烟囱排放口 |  |  | 林格曼黑度（级） | / | 1 | /
|  | 2#420t/h锅炉处理后 |  |  | 二氧化硫(mg/m3) | / | 50 | /
[5 empty] | 氮氧化物(mg/m3) | / | 100 | /
[5 empty] | 汞及其化合物(mg/m3) | / | 0.03 | /
花都区 | 广州市越堡水泥有限公司 | 回转窑尾 | 《水泥工业大气污染物排放标准》(GB 4519-2013)表1 现有与新建企业大气污染物排放限值+广东省《水泥工业大气污染物排放标准》(DB44 818-2010)表2规定的大气污染物最高允许排放限值+《水泥窑协同处置固体废物污染控制标准》表1协同处置固体废物水泥窑大气污染物最高允许排放浓度 | 2018-11-22 | *颗粒物（烟尘）(mg/m3) | <20 | 30 | /
[5 empty] | 氮氧化物（mg/m3） | 232 | 400 | 是
[5 empty] | 二氧化硫（mg/m3） | 12 | 100 | 是
[5 empty] | 汞（mg/m3） | ND(0.0025) | 0.05 | 是
[5 empty] | 氟化氢（mg/m3） | 0.52 | 1 | 是
[5 empty] | 氟化物（mg/m3） | ND(0.06) | 3 | 是
[5 empty] | 氨（mg/m3） | 3.44 | 10 | 是
|  | 回转窑尾烟囱排放口 |  |  | 林格曼黑度（级） | 0.5 | / | /
|  | 下风向边界点1# | 《水泥工业大气污染物排放标准》(GB 4519-2013)表3 大气污染物无组织排放限值+广东省《水泥工业大气污染物排放标准》(DB44 818-2010)表3作业场所颗粒物无组织排放限值 | 2018-11-22 | 总悬浮颗粒物（mg/m3） | 0.071（扣参考值） | 0.5 | 是
[5 empty] | 氨（mg/m3） | 0.588 | 1 | 是
|  | 下风向边界点2# |  |  | 总悬浮颗粒物（mg/m3） | 0.001（扣参考值） | 0.5 | 是
[5 empty] | 氨（mg/m3） | 0.226 | 1 | 是
|  | 下风向边界点1# | 《恶臭污染物排放标准》（GB14554-93）表1 恶臭污染物厂界标准值 |  | 硫化氢（mg/m3） | ND(0.0003) | 0.06 | 是
[5 empty] | 甲硫醚（mg/m3） | ND(0.0004) | 0.07 | 是
[5 empty] | 甲硫醇（mg/m3） | ND(0.0006) | 0.007 | 是
[5 empty] | 苯乙烯（mg/m3） | ND(0.001) | 5 | 是
[5 empty] | 二甲二硫（mg/m3） | ND(0.0004) | 0.06 | 是
|  | 下风向边界点2# |  |  | 硫化氢（mg/m3） | ND(0.0003) | 0.06 | 是
[5 empty] | 甲硫醚（mg/m3） | ND(0.0004) | 0.07 | 是
[5 empty] | 甲硫醇（mg/m3） | ND(0.0006) | 0.007 | 是
[5 empty] | 苯乙烯（mg/m3） | ND(0.001) | 5 | 是
[5 empty] | 二甲二硫（mg/m3） | ND(0.0004) | 0.06 | 是
|  | 下风向边界点1# |  | 2018-10-11 | 臭气浓度（无量纲） | 13 | 20 | 是
|  | 下风向边界点2# |  |  | 臭气浓度（无量纲） | 12 | 20 | 是
黄埔区 | 广州恒运东区热力有限公司 | 4#75t/h锅炉处理后 | 《火电厂大气污染物排放标准》（GB13223-2011）表2大气污染物特别排放限值（燃煤锅炉） | 2018-11-16 | 氮氧化物（mg/m3） | 21 | 100 | 是
[5 empty] | 二氧化硫（mg/m3） | 12 | 50 | 是
[5 empty] | 汞及其化合物(mg/m3) | ND(0.0025) | 0.03 | 是
|  | 4#75t/h锅炉烟囱排放口 |  |  | 林格曼黑度（级） | 0.5 | 1 | 是
南沙区 | 广州市梅山热电厂有限公司 | 停产
黄埔区 | 广州瑞明电力股份有限公司 | 停产
备注： | ①结果中“ND”表示未检出，括号中数值为该项目检出限。
②表中*颗粒物（烟尘）均为实测浓度，按照GB/T 16157-1996修改单，采用本标准测定颗粒物浓度小于等于20 mg/m3时，测定结果表述为＜20 mg/m3,无法换算为基准含氧量状态下的基准排放浓度，故不做达标评价。