## 危险废物
附件3
广州市2018年国控企业污染源（危废重点）监督性监测结果
行政区 | 企业名称 | 监测点名称 | 执行标准名称 | 监测日期 | 监测项目名称（单位） | 污染物浓度 | 标准限值 | 是否达标
白云区 | 广州永兴环保能源有限公司 | 1#焚烧炉 | 《生活垃圾焚烧污染控制标准》（GB18485-2014）表4焚烧炉大气污染物排放限值 | 2018-11-20 | *颗粒物（烟尘）(mg/m3) | ＜20 | 30 | /
[5 empty] | 二氧化硫(mg/m3) | 26 | 100 | 是
[5 empty] | 氮氧化物(mg/m3) | 108 | 300 | 是
[5 empty] | 一氧化碳(mg/m3) | ND(20) | 100 | 是
[5 empty] | 汞及其化合物（mg/m3） | ND(2.5×10-3) | 0.05 | 是
[5 empty] | 氯化氢（mg/m3） | 8.64 | 60 | 是
[5 empty] | 镉、铊及其化合物（mg/m3） | ND(8×10-6) | 0.1 | 是
[5 empty] | 铬、锰、钴、镍、铜、砷、锑、铅及其化合物（mg/m3） | 3.29×10-3 | 1 | 是
|  | 2#焚烧炉 |  | 2018-11-21 | *颗粒物（烟尘）(mg/m3) | ＜20 | 30 | /
[5 empty] | 二氧化硫(mg/m3) | 16 | 100 | 是
[5 empty] | 氮氧化物(mg/m3) | 97 | 300 | 是
[5 empty] | 一氧化碳(mg/m3) | ND(20) | 100 | 是
[5 empty] | 汞及其化合物（mg/m3） | 0.0091 | 0.05 | 是
[5 empty] | 氯化氢（mg/m3） | 8.93 | 60 | 是
[5 empty] | 镉、铊及其化合物（mg/m3） | 1.7×10-5 | 0.1 | 是
[5 empty] | 铬、锰、钴、镍、铜、砷、锑、铅及其化合物（mg/m3） | 3.68×10-3 | 1 | 是
|  | 3#焚烧炉 |  | 2018-11-27 | *颗粒物（烟尘）(mg/m3) | ＜20 | 30 | /
[5 empty] | 二氧化硫(mg/m3) | 26 | 100 | 是
[5 empty] | 氮氧化物(mg/m3) | 103 | 300 | 是
[5 empty] | 一氧化碳(mg/m3) | ND(20) | 100 | 是
[5 empty] | 汞及其化合物（mg/m3） | 0.005 | 0.05 | 是
[5 empty] | 氯化氢（mg/m3） | 1.36 | 60 | 是
[5 empty] | 镉、铊及其化合物（mg/m3） | ND(8×10-6) | 0.1 | 是
[5 empty] | 铬、锰、钴、镍、铜、砷、锑、铅及其化合物（mg/m3） | 1.72×10-3 | 1 | 是
|  | 1#、2#、3#焚烧锅炉 |  |  | 林格曼黑度（级） | 0.5 | / | /
|  | 下风向边界点1# | 《恶臭污染物排放标准》（GB14554-93）二级新扩改建 | 2018-11-19 | 氨（mg/m3） | 0.314 | 1.5 | 是
[5 empty] | 苯乙烯(mg/m3) | ND（0.001） | 5 | 是
[5 empty] | 甲硫醚（mg/m3） | ND(0.0004) | 0.07 | 是
[5 empty] | 硫化氢（mg/m3） | ND（0.0003） | 0.06 | 是
[5 empty] | 甲硫醇(mg/m3) | ND（0.0006） | 0.007 | 是
[5 empty] | 二甲二硫(mg/m3) | ND（0.0004） | 0.06 | 是
|  | 下风向边界点2# |  | 2018-11-19 | 氨（mg/m3） | 0.181 | 1.5 | 是
[5 empty] | 苯乙烯(mg/m3) | ND（0.0005） | 5 | 是
[5 empty] | 甲硫醚（mg/m3） | ND(0.0004) | 0.07 | 是
[5 empty] | 硫化氢（mg/m3） | ND（0.0003） | 0.06 | 是
[5 empty] | 甲硫醇(mg/m3) | ND（0.0006） | 0.007 | 是
[5 empty] | 二甲二硫(mg/m3) | ND（0.0004） | 0.06 | 是
|  | 下风向厂界点1# |  | 2018-10-16 | 臭气浓度（无量纲） | 12 | 20 | 是
|  | 下风向厂界点2# |  |  | 臭气浓度（无量纲） | ＜10 | 20 | 是
|  | 总排口（回用） | / | 2018-11-19 | pH值(无量纲) | 7.49 | / | /
[5 empty] | 氨氮(mg/L) | ND(0.025) | / | /
[5 empty] | 粪大肠菌群(个/L) | ＜10 | / | /
[5 empty] | 化学需氧量(mg/L) | 5 | / | /
[5 empty] | 六价铬(mg/L) | ND（0.004） | / | /
[5 empty] | 色度(倍) | 4 | / | /
[5 empty] | 五日生化需氧量(mg/L) | 1.2 | / | /
[5 empty] | 悬浮物(mg/L) | 8 | / | /
[5 empty] | 总氮(mg/L) | 1.97 | / | /
[5 empty] | 总镉(mg/L) | ND(0.003) | / | /
[5 empty] | 总铬(mg/L) | ND(0.01) | / | /
[5 empty] | 总汞(mg/L) | 2.6×10-5 | / | /
[5 empty] | 总磷(mg/L) | ND（0.01） | / | /
[5 empty] | 总铅(mg/L) | ND（0.05） | / | /
[5 empty] | 总砷(mg/L) | ND（0.01） | / | /
白云区 | 广州市环境保护技术设备公司（广州市废弃物安全处置中心） | 无机废液处理系统出口 | 《水污染物排放限值》（DB44/26-2001）表1第一类污染物最高允许排放浓度 | 2018-10-29 | 苯并（a）芘(mg/L） | ND(4×10-7) | 3e-05 | 是
[5 empty] | 六价铬(mg/L） | ND(0.004) | 0.5 | 是
[5 empty] | 烷基汞（mg/L） | ND(1.0×10-5) | 不得检出 | 是
[5 empty] | 总镉(mg/L） | ND(0.003) | 0.1 | 是
[5 empty] | 总铬(mg/L） | ND(0.01) | 1.5 | 是
[5 empty] | 总汞(mg/L） | 3.95×10-4 | 0.05 | 是
[5 empty] | 总镍(mg/L） | 0.01 | 1 | 是
[5 empty] | 总铅(mg/L） | ND(0.05) | 1 | 是
[5 empty] | 总砷(mg/L） | ND(0.01) | 0.5 | 是
[5 empty] | 总银(mg/L） | ND(0.03) | 0.5 | 是
[5 empty] | 总铍（mg/L) | ND(4×10-5) | 0.005 | 是
[5 empty] | 总α放射性浓度（Ba/L） | ＜0.43 | 1 | 是
[5 empty] | 总β放射性浓度（Ba/L） | 1.1 | 10 | 是
|  | 总排放口 | 《水污染物排放限值》（DB44/26-2001）第二时段一级标准 | 2018-10-29 | pH值(无量纲) | 7.12 | 6～9 | 是
[5 empty] | 氨氮(mg/L） | 0.069 | 10 | 是
[5 empty] | 苯并（a）芘(mg/L） | ND(4×10-7) | 3e-05 | 是
[5 empty] | 化学需氧量(mg/L） | 18 | 90 | 是
[5 empty] | 六价铬(mg/L） | ND(0.004) | 0.5 | 是
[5 empty] | 烷基汞（mg/L） | ND(1.0×10-5) | 不得检出 | 是
[5 empty] | 五日生化需要量(mg/L) | 3.6 | 20 | 是
[5 empty] | 悬浮物(mg/L) | 9 | 60 | 是
[5 empty] | 总镉(mg/L） | ND(0.003) | 0.1 | 是
[5 empty] | 总铬(mg/L） | ND(0.01) | 1.5 | 是
[5 empty] | 总汞(mg/L） | 3.0×10-5 | 0.05 | 是
[5 empty] | 总磷(mg/L） | 0.14 | 0.5 | 是
[5 empty] | 总镍(mg/L） | ND(0.01) | 1 | 是
[5 empty] | 总铅(mg/L） | ND(0.05) | 1 | 是
[5 empty] | 总砷(mg/L） | ND(0.01) | 0.5 | 是
[5 empty] | 总银(mg/L） | ND(0.03) | 0.5 | 是
[5 empty] | 总铍（mg/L) | ND(4×10-5) | 0.005 | 是
[5 empty] | 总α放射性浓度（Ba/L） | ＜0.16 | 1 | 是
[5 empty] | 总β放射性浓度（Ba/L） | 0.74 | 10 | 是
|  | 搅拌机配套的脉冲式袋式除尘器出口 | 《大气污染物排放限值》（DB44/27-2001)第二时段二级标准 | 2018-10-29 | 颗粒物（粉尘）（mg/m3） | ＜20 | 120 | 是
|  | 下风向边界点1# | 《大气污染物排放限值》（DB44/27-2001)第二时段无组织排放监控浓度限值 |  | 总悬浮颗粒物（mg/m3） | 0.099 | 1 | 是
[5 empty] | 非甲烷总烃（mg/m3） | 0.18 | 4 | 是
|  |  | 《恶臭污染物排放标准》（GB14554-93）二级新扩改建 |  | 氨（mg/m3） | 0.015 | 1.5 | 是
[5 empty] | 硫化氢（mg/m3） | ND（0.0003） | 0.06 | 是
|  | 下风向边界点1# | 《大气污染物排放限值》（DB44/27-2001)第二时段无组织排放监控浓度限值 |  | 总悬浮颗粒物（mg/m3） | 0.103 | 1 | 是
[5 empty] | 非甲烷总烃（mg/m3） | 0.24 | 4 | 是
|  |  | 《恶臭污染物排放标准》（GB14554-93）二级新扩改建 |  | 氨（mg/m3） | 0.011 | 1.5 | 是
[5 empty] | 硫化氢（mg/m3） | ND（0.0003） | 0.06 | 是
|  | 下风向厂界点1# |  | 2018-10-23 | 臭气浓度（无量纲） | 12 | 20 | 是
|  | 下风向厂界点2# |  |  | 臭气浓度（无量纲） | ＜10 | 20 | 是
白云区 | 广州环保投资集团有限公司（广州市李坑生活垃圾焚烧发电厂） | 总口处理后 | 广东省《水污染物排放限值》 DB44/26-2001 第二时段 一级标准 | 2018-10-29 | pH值(无量纲) | 7.21 | 6～9 | 是
[5 empty] | 氨氮(mg/L) | ND(0.025) | 10 | 是
[5 empty] | 粪大肠菌群(个/L) | ＜10 | / | /
[5 empty] | 化学需氧量(mg/L) | 4 | 90 | 是
[5 empty] | 六价铬(mg/L) | ND(0.004) | 0.5 | 是
[5 empty] | 色度(倍) | 4 | 40 | 是
[5 empty] | 五日生化需氧量(mg/L) | 1.4 | 20 | 是
[5 empty] | 悬浮物(mg/L) | 8 | 60 | 是
[5 empty] | 总氮(mg/L) | 1.9 | / | /
[5 empty] | 总镉(mg/L) | ND(0.003) | 0.1 | 是
[5 empty] | 总铬(mg/L) | ND(0.01) | 1.5 | 是
[5 empty] | 总汞(mg/L) | 3.2×10-5 | 0.05 | 是
[5 empty] | 总磷(mg/L) | 0.02 | 0.5 | 是
[5 empty] | 总铅(mg/L) | ND(0.05) | 1 | 是
[5 empty] | 总砷(mg/L) | ND(0.01) | 0.5 | 是
|  | 1#焚烧炉 | 《生活垃圾焚烧污染控制标准》（GB18485-2014）表4生活垃圾焚烧炉排放烟气中污染物限值 | 2018-11-06 | *颗粒物（烟尘）(mg/m3) | ＜20 | 30 | /
[5 empty] | 一氧化碳(mg/m3) | ND（20） | 100 | 是
[5 empty] | 氮氧化物(mg/m3) | 65 | 300 | 是
[5 empty] | 二氧化硫(mg/m3) | 14 | 100 | 是
[5 empty] | 林格曼黑度（级） | 0.5 | / | /
[5 empty] | 氯化氢（mg/m3） | 4.22 | 60 | 是
[5 empty] | 汞及其化合物（mg/m3） | 0.0066 | 0.05 | 是
[5 empty] | 镉、铊（mg/m3） | 1.0×10-5 | 0.1 | 是
[5 empty] | 铬、锰、钴、镍、铜、砷、锑、铅（mg/m3） | 3.80×10-3 | 1 | 是
|  | 2#焚烧炉 | 《生活垃圾焚烧污染控制标准》（GB18485-2014）表4生活垃圾焚烧炉排放烟气中污染物限值 | 2018-11-07 | *颗粒物（烟尘）(mg/m3) | ＜20 | 30 | /
[5 empty] | 二氧化硫(mg/m3) | 13 | 100 | 是
[5 empty] | 氮氧化物(mg/m3) | 66 | 300 | 是
[5 empty] | 林格曼黑度（级） | 0.5 | / | /
[5 empty] | 一氧化碳(mg/m3) | ND（20） | 100 | 是
[5 empty] | 氯化氢（mg/m3） | 3.01 | 60 | 是
[5 empty] | 汞及其化合物（mg/m3） | 0.0039 | 0.05 | 是
[5 empty] | 镉、铊（mg/m3） | ND（8×10-6） | 0.1 | 是
[5 empty] | 铬、锰、钴、镍、铜、砷、锑、铅（mg/m3） | 1.04×10-3 | 1 | 是
|  | 下风向厂界点1# | 《恶臭污染排放标准》（GB14554-93）二级新扩改建 | 2018-10-17 | 臭气浓度（无量纲） | ＜10 | 20 | 是
|  | 下风向厂界点2# |  |  | 臭气浓度（无量纲） | ＜10 | 20 | 是
|  | 下风向边界点1# |  | 2018-10-29 | 氨（mg/m3） | 0.03 | 1.5 | 是
[5 empty] | 硫化氢（mg/m3） | ND(0.0003) | 0.06 | 是
[5 empty] | 甲硫醇(mg/m3) | ND(0.0006) | 0.007 | 是
[5 empty] | 甲硫醚（mg/m3） | ND(0.0004) | 0.07 | 是
[5 empty] | 二甲二硫(mg/m3) | ND(0.0004) | 0.06 | 是
[5 empty] | 苯乙烯(mg/m3) | ND（0.001） | 5 | 是
|  | 下风向边界点2# |  | 2018-10-29 | 氨（mg/m3） | 0.046 | 1.5 | 是
[5 empty] | 硫化氢（mg/m3） | ND(0.0003) | 0.06 | 是
[5 empty] | 甲硫醇(mg/m3) | ND(0.0006) | 0.007 | 是
[5 empty] | 甲硫醚（mg/m3） | ND(0.0004) | 0.07 | 是
[5 empty] | 二甲二硫(mg/m3) | 0.0005 | 0.06 | 是
[5 empty] | 苯乙烯(mg/m3) | ND（0.001） | 5 | 是
黄埔区 | 中国石油化工股份有限公司广州分公司 | 珠江排口处理后 | 《石油炼制工业污染物排放标准》（GB31570-2015）表1 水污染物排放限值（直接排放） | 2018-11-07 | pH值（无量纲） | 7.06 | 6～9 | 是
[5 empty] | 氨氮(mg/L) | 0.055 | 8 | 是
[5 empty] | 苯(mg/L) | ND(5×10-3) | 0.1 | 是
[5 empty] | 苯并(a)芘(mg/L) | ND(4×10-6) | 3e-05 | 是
[5 empty] | 对-二甲苯(mg/L) | ND(5×10-3) | 0.4 | 是
[5 empty] | 化学需氧量(mg/L) | 18 | 60 | 是
[5 empty] | 挥发酚(mg/L) | ND(0.01) | 0.5 | 是
[5 empty] | 甲苯(mg/L) | ND(5×10-3) | 0.1 | 是
[5 empty] | 间-二甲苯(mg/L) | ND(5×10-3) | 0.4 | 是
[5 empty] | 邻-二甲苯(mg/L) | ND(5×10-3) | 0.4 | 是
[5 empty] | 硫化物(mg/L) | ND(0.005) | 1 | 是
[5 empty] | 石油类(mg/L) | ND(0.04) | 5 | 是
[5 empty] | 烷基汞(mg/L) | ND(1.0×10-5) | 不得检出 | 是
[5 empty] | 五日生化需氧量(mg/L) | 2.2 | 20 | 是
[5 empty] | 悬浮物(mg/L) | 9 | 70 | 是
[5 empty] | 乙苯(mg/L) | ND(5×10-3) | 0.4 | 是
[5 empty] | 总氮(mg/L) | 39.3 | 40 | 是
[5 empty] | 总钒(mg/L) | 4.88×10-2 | 1 | 是
[5 empty] | 总汞(mg/L) | ND（9×10-6） | 0.05 | 是
[5 empty] | 总磷(mg/L) | 0.1 | 1 | 是
[5 empty] | 总镍(mg/L) | 0.04 | 1 | 是
[5 empty] | 总铅(mg/L) | ND(0.05) | 1 | 是
[5 empty] | 总氰化物(mg/L) | ND(0.004) | 0.5 | 是
[5 empty] | 总砷(mg/L) | ND(0.01) | 0.5 | 是
[5 empty] | 总有机碳（TOC）(mg/L) | 5.8 | 20 | 是
|  | 西排洪沟 |  | 2018-11-07 | pH值（无量纲） | 7.04 | 6～9 | 是
[5 empty] | 氨氮(mg/L) | 0.386 | 8 | 是
[5 empty] | 苯(mg/L) | ND(5×10-3) | 0.1 | 是
[5 empty] | 苯并(a)芘(mg/L) | ND(4×10-6) | 3e-05 | 是
[5 empty] | 对-二甲苯(mg/L) | ND(5×10-3) | 0.4 | 是
[5 empty] | 化学需氧量(mg/L) | 4 | 60 | 是
[5 empty] | 挥发酚(mg/L) | ND(0.01) | 0.5 | 是
[5 empty] | 甲苯(mg/L) | ND(5×10-3) | 0.1 | 是
[5 empty] | 间-二甲苯(mg/L) | ND(5×10-3) | 0.4 | 是
[5 empty] | 邻-二甲苯(mg/L) | ND(5×10-3) | 0.4 | 是
[5 empty] | 硫化物(mg/L) | ND(0.005) | 1 | 是
[5 empty] | 石油类(mg/L) | ND(0.04) | 5 | 是
[5 empty] | 烷基汞(mg/L) | ND(1.0×10-5) | 不得检出 | 是
[5 empty] | 五日生化需氧量(mg/L) | 1.2 | 20 | 是
[5 empty] | 悬浮物(mg/L) | 9 | 70 | 是
[5 empty] | 乙苯(mg/L) | ND(5×10-3) | 0.4 | 是
[5 empty] | 总氮(mg/L) | 3.34 | 40 | 是
[5 empty] | 总钒(mg/L) | 1.89×10-3 | 1 | 是
[5 empty] | 总汞(mg/L) | ND（9×10-6） | 0.05 | 是
[5 empty] | 总磷(mg/L) | 0.09 | 1 | 是
[5 empty] | 总镍(mg/L) | ND(0.01) | 1 | 是
[5 empty] | 总铅(mg/L) | ND(0.05) | 1 | 是
[5 empty] | 总氰化物(mg/L) | ND(0.004) | 0.5 | 是
[5 empty] | 总砷(mg/L) | ND(0.01) | 0.5 | 是
[5 empty] | 总有机碳（TOC）(mg/L) | 1.9 | 20 | 是
|  | 动力口 |  | 2018-11-07 | pH值（无量纲） | 7.1 | 6～9 | 是
[5 empty] | 氨氮(mg/L) | 0.067 | 8 | 是
[5 empty] | 苯(mg/L) | ND(5×10-3) | 0.1 | 是
[5 empty] | 苯并(a)芘(mg/L) | ND(4×10-6) | 3e-05 | 是
[5 empty] | 对-二甲苯(mg/L) | ND(5×10-3) | 0.4 | 是
[5 empty] | 化学需氧量(mg/L) | 5 | 60 | 是
[5 empty] | 挥发酚(mg/L) | ND(0.01) | 0.5 | 是
[5 empty] | 甲苯(mg/L) | ND(5×10-3) | 0.1 | 是
[5 empty] | 间-二甲苯(mg/L) | ND(5×10-3) | 0.4 | 是
[5 empty] | 邻-二甲苯(mg/L) | ND(5×10-3) | 0.4 | 是
[5 empty] | 硫化物(mg/L) | ND(0.005) | 1 | 是
[5 empty] | 石油类(mg/L) | ND(0.04) | 5 | 是
[5 empty] | 烷基汞(mg/L) | ND(1.0×10-5) | 不得检出 | 是
[5 empty] | 五日生化需氧量(mg/L) | 1.4 | 20 | 是
[5 empty] | 悬浮物(mg/L) | 8 | 70 | 是
[5 empty] | 乙苯(mg/L) | ND(5×10-3) | 0.4 | 是
[5 empty] | 总氮(mg/L) | 4.7 | 40 | 是
[5 empty] | 总钒(mg/L) | 4.07×10-3 | 1 | 是
[5 empty] | 总汞(mg/L) | ND（9×10-6） | 0.05 | 是
[5 empty] | 总磷(mg/L) | 0.08 | 1 | 是
[5 empty] | 总镍(mg/L) | ND(0.01) | 1 | 是
[5 empty] | 总铅(mg/L) | ND(0.05) | 1 | 是
[5 empty] | 总氰化物(mg/L) | ND(0.04) | 0.5 | 是
[5 empty] | 总砷(mg/L) | ND(0.01) | 0.5 | 是
[5 empty] | 总有机碳（TOC）(mg/L) | 1.9 | 20 | 是
|  | 东排洪沟 |  | 2018-11-07 | pH值（无量纲） | 7.08 | 6～9 | 是
[5 empty] | 氨氮(mg/L) | 0.101 | 8 | 是
[5 empty] | 苯(mg/L) | ND(5×10-3) | 0.1 | 是
[5 empty] | 苯并(a)芘(mg/L) | ND(4×10-6) | 3e-05 | 是
[5 empty] | 对-二甲苯(mg/L) | ND(5×10-3) | 0.4 | 是
[5 empty] | 化学需氧量(mg/L) | 11 | 60 | 是
[5 empty] | 挥发酚(mg/L) | ND(0.01) | 0.5 | 是
[5 empty] | 甲苯(mg/L) | ND(5×10-3) | 0.1 | 是
[5 empty] | 间-二甲苯(mg/L) | ND(5×10-3) | 0.4 | 是
[5 empty] | 邻-二甲苯(mg/L) | ND(5×10-3) | 0.4 | 是
[5 empty] | 硫化物(mg/L) | ND(0.005) | 1 | 是
[5 empty] | 石油类(mg/L) | 0.14 | 5 | 是
[5 empty] | 烷基汞(mg/L) | ND(1.0×10-5) | 不得检出 | 是
[5 empty] | 五日生化需氧量(mg/L) | 2.5 | 20 | 是
[5 empty] | 悬浮物(mg/L) | 12 | 70 | 是
[5 empty] | 乙苯(mg/L) | ND(5×10-3) | 0.4 | 是
[5 empty] | 总氮(mg/L) | 3.78 | 40 | 是
[5 empty] | 总钒(mg/L) | 5.03×10-3 | 1 | 是
[5 empty] | 总汞(mg/L) | ND（9×10-6） | 0.05 | 是
[5 empty] | 总磷(mg/L) | 0.13 | 1 | 是
[5 empty] | 总镍(mg/L) | ND(0.01) | 1 | 是
[5 empty] | 总铅(mg/L) | ND(0.05) | 1 | 是
[5 empty] | 总氰化物(mg/L) | ND(0.04) | 0.5 | 是
[5 empty] | 总砷(mg/L) | ND(0.01) | 0.5 | 是
[5 empty] | 总有机碳（TOC）(mg/L) | 2.6 | 20 | 是
|  | 南排洪沟 |  | 2018-11-07 | pH值（无量纲） | 7.09 | 6～9 | 是
[5 empty] | 氨氮(mg/L) | 0.425 | 8 | 是
[5 empty] | 苯(mg/L) | ND(5×10-3) | 0.1 | 是
[5 empty] | 苯并(a)芘(mg/L) | ND(4×10-6) | 3e-05 | 是
[5 empty] | 对-二甲苯(mg/L) | ND(5×10-3) | 0.4 | 是
[5 empty] | 化学需氧量(mg/L) | 15 | 60 | 是
[5 empty] | 挥发酚(mg/L) | ND(0.01) | 0.5 | 是
[5 empty] | 甲苯(mg/L) | ND(5×10-3) | 0.1 | 是
[5 empty] | 间-二甲苯(mg/L) | ND(5×10-3) | 0.4 | 是
[5 empty] | 邻-二甲苯(mg/L) | ND(5×10-3) | 0.4 | 是
[5 empty] | 硫化物(mg/L) | ND(0.005) | 1 | 是
[5 empty] | 石油类(mg/L) | 0.05 | 5 | 是
[5 empty] | 烷基汞(mg/L) | ND(1.0×10-5) | 不得检出 | 是
[5 empty] | 五日生化需氧量(mg/L) | 2.9 | 20 | 是
[5 empty] | 悬浮物(mg/L) | 15 | 70 | 是
[5 empty] | 乙苯(mg/L) | ND(5×10-3) | 0.4 | 是
[5 empty] | 总氮(mg/L) | 6.55 | 40 | 是
[5 empty] | 总钒(mg/L) | 7.68×10-2 | 1 | 是
[5 empty] | 总汞(mg/L) | ND（9×10-6） | 0.05 | 是
[5 empty] | 总磷(mg/L) | 0.23 | 1 | 是
[5 empty] | 总镍(mg/L) | ND(0.01) | 1 | 是
[5 empty] | 总铅(mg/L) | ND(0.05) | 1 | 是
[5 empty] | 总氰化物(mg/L) | ND(0.04) | 0.5 | 是
[5 empty] | 总砷(mg/L) | ND(0.01) | 0.5 | 是
[5 empty] | 总有机碳（TOC）(mg/L) | 4.3 | 20 | 是
|  | 3#220t/h锅炉处理后 | 《火电厂大气污染物排放标准》（GB13223-2011）表2大气污染物特别排放限值 | 2018-11-20 | 氮氧化物(mg/m3) | 10 | 100 | 是
[5 empty] | 二氧化硫(mg/m3) | 8 | 50 | 是
[5 empty] | 汞及其化合物(mg/m3) | ND(0.0025) | 0.03 | 是
|  | 4#220t/h锅炉处理后 |  | 2018-11-16 | 氮氧化物(mg/m3) | 17 | 100 | 是
[5 empty] | 二氧化硫(mg/m3) | 11 | 50 | 是
[5 empty] | 汞及其化合物(mg/m3) | ND(0.0025) | 0.03 | 是
|  | 3#、4#220t/h锅炉烟囱排放口 |  |  | 林格曼黑度（级） | 0.5 | 1 | 是
|  | 1#、2#CFB炉排放口 |  | 2018-11-22 | 氮氧化物(mg/m3) | 13 | 100 | 是
[5 empty] | 二氧化硫(mg/m3) | ND(3) | 50 | 是
|  | 炼油区下风向边界点1# | 《石油炼制工业污染物排放标准》（GB31570-2015）表5企业边界大气污染物排放限值 | 2018-11-21 | 总悬浮颗粒物(mg/m3) | 0.296 | 1 | 是
[5 empty] | 苯并[a]芘(mg/m3) | ND（5×10-8) | 8e-06 | 是
[5 empty] | 非甲烷总烃(mg/m3) | 0.34 | 4 | 是
[5 empty] | 氯化氢(mg/m3) | 0.18 | 0.2 | 是
[5 empty] | 甲苯(mg/m3) | 0.018 | 0.8 | 是
[5 empty] | 苯(mg/m3) | ND(0.002) | 0.4 | 是
[5 empty] | 二甲苯(mg/m3) | 0.022 | 0.8 | 是
|  | 炼油区下风向边界点2# |  | 2018-11-21 | 总悬浮颗粒物(mg/m3) | 0.293 | 1 | 是
[5 empty] | 苯并[a]芘(mg/m3) | ND（5×10-8) | 8e-06 | 是
[5 empty] | 非甲烷总烃(mg/m3) | 0.23 | 4 | 是
[5 empty] | 氯化氢(mg/m3) | 0.14 | 0.2 | 是
[5 empty] | 甲苯(mg/m3) | ND(0.001) | 0.8 | 是
[5 empty] | 苯(mg/m3) | ND(0.002) | 0.4 | 是
[5 empty] | 二甲苯(mg/m3) | ND(0.001) | 0.8 | 是
|  | 化工区下风向边界点1# | 《石油化学工业污染物排放标准》（GB31571-2015）表7企业边界大气污染物排放限值 | 2018-11-21 | 总悬浮颗粒物(mg/m3) | 0.112 | 1 | 是
[5 empty] | 苯并[a]芘(mg/m3) | ND（5×10-8) | 8e-06 | 是
[5 empty] | 非甲烷总烃(mg/m3) | 0.4 | 4 | 是
[5 empty] | 氯化氢(mg/m3) | 0.17 | 0.2 | 是
[5 empty] | 甲苯(mg/m3) | 0.02 | 0.8 | 是
[5 empty] | 苯(mg/m3) | ND(0.002) | 0.4 | 是
[5 empty] | 二甲苯(mg/m3) | 0.022 | 0.8 | 是
|  | 化工区下风向边界点2# |  | 2018-11-21 | 总悬浮颗粒物(mg/m3) | 0.541 | 1 | 是
[5 empty] | 苯并[a]芘(mg/m3) | ND（5×10-8) | 8e-06 | 是
[5 empty] | 非甲烷总烃(mg/m3) | 0.32 | 4 | 是
[5 empty] | 氯化氢(mg/m3) | 0.13 | 0.2 | 是
[5 empty] | 甲苯(mg/m3) | ND(0.001) | 0.8 | 是
[5 empty] | 苯(mg/m3) | ND(0.002) | 0.4 | 是
[5 empty] | 二甲苯(mg/m3) | ND(0.001) | 0.8 | 是
南沙区 | 名幸电子(广州南沙)有限公司 | 生活水处理后 | 《水污染物排放限值》（DB44/26-2001）第二时段三级标准 | 2018-11-06 | pH值(无量纲) | 7.05 | 6～9 | 是
[5 empty] | 氨氮(mg/L) | 0.06 | / | /
[5 empty] | 动植物油(mg/L） | ND(0.04) | 100 | 是
[5 empty] | 化学需氧量(mg/L） | 11 | 500 | 是
[5 empty] | 五日生化需氧量(mg/L） | 2.5 | 300 | 是
[5 empty] | 悬浮物(mg/L） | 29 | 400 | 是
[5 empty] | 总磷(mg/L） | 0.52 | / | /
|  | 一期高镍车间废水处理后 | 《电镀水污染物排放标准》（DB 44/1597-2015）表1现有项目水污染物排放限值及单位产品基准排水量及4.2.7条款+《水污染物排放限值》（DB44/26-2001）第二时段三级标准 |  | 总镍(mg/L） | ND(0.01) | 0.5 | 是
|  | 总排口 |  |  | pH值(无量纲) | 7.01 | 6～9 | 是
[5 empty] | 氨氮(mg/L) | 2.95 | 30 | 是
[5 empty] | 氟化物(mg/L） | 1.43 | 20 | 是
[5 empty] | 化学需氧量(mg/L） | 78 | 160 | 是
[5 empty] | 六价铬(mg/L） | ND(0.004) | 0.1 | 是
[5 empty] | 石油类(mg/L） | ND(0.04) | 4 | 是
[5 empty] | 五日生化需氧量(mg/L） | 28.7 | 300 | 是
[5 empty] | 悬浮物(mg/L） | 21 | 60 | 是
[5 empty] | 总氮(mg/L） | 4.2 | 40 | 是
[5 empty] | 总镉(mg/L） | ND(0.003) | 0.01 | 是
[5 empty] | 总铬(mg/L） | ND(0.01) | 0.5 | 是
[5 empty] | 总汞（mg/L） | ND（9×10-6） | 0.005 | 是
[5 empty] | 总磷(mg/L） | 0.22 | 2 | 是
[5 empty] | 总锰(mg/L） | ND(0.02) | 5 | 是
[5 empty] | 总镍(mg/L） | 0.02 | 0.5 | 是
[5 empty] | 总铅(mg/L） | ND(0.05) | 0.1 | 是
[5 empty] | 总氰化物(mg/L） | ND(0.004) | 0.4 | 是
[5 empty] | 总砷(mg/L） | ND(0.01) | 0.5 | 是
[5 empty] | 总铜（mg/L） | 0.31 | 1 | 是
[5 empty] | 总锌(mg/L） | 0.044 | 2 | 是
黄埔区 | 阿克苏诺贝尔太古漆油（广州）有限公司 | 污水站处理后 | 《水污染物排放限值》(DB44/26-2001)第二时段三级标准 | 2018-11-13 | pH值(无量纲) | 7.15 | 6～9 | 是
[5 empty] | 氨氮(mg/L) | 0.23 | / | /
[5 empty] | 化学需氧量(mg/L） | 151 | 500 | 是
[5 empty] | 六价铬(mg/L） | ND（0.004） | 0.5 | 是
[5 empty] | 石油类(mg/L） | 0.14 | 20 | 是
[5 empty] | 五日生化需要量(mg/L) | 10.8 | 300 | 是
[5 empty] | 悬浮物(mg/L） | 8 | 400 | 是
[5 empty] | 总镉(mg/L） | ND（0.003） | 0.1 | 是
[5 empty] | 总铬(mg/L） | ND（0.01） | 1.5 | 是
[5 empty] | 总汞(mg/L） | 6.2×10-5 | 0.05 | 是
[5 empty] | 总磷(mg/L） | 0.3 | / | /
[5 empty] | 总镍(mg/L） | ND（0.01） | 1 | 是
[5 empty] | 总铅(mg/L） | ND（0.05） | 1 | 是
[5 empty] | 总氰化物(mg/L） | ND（0.004） | 1 | 是
[5 empty] | 总砷(mg/L） | ND（0.01） | 0.5 | 是
[5 empty] | 总铜(mg/L） | ND（0.01） | 2 | 是
[5 empty] | 总锌(mg/L） | 1.74 | 5 | 是
|  | 4#楼顶一楼2线HSD除尘器排放口 | 广东省标准（DB44/27-2001）《大气污染物排放限值》第二时段二级标准 |  | 颗粒物（粉尘）（mg/m3） | ＜20 | 120 | 是
|  | 4#楼楼顶废气排放口 |  |  | 甲苯(mg/m3) | ND（0.001） | 40 | 是
[5 empty] | 甲苯(kg/h) | 0 | 2.5 | 是
[5 empty] | 苯(mg/m3) | ND（0.002） | 12 | 是
[5 empty] | 苯(kg/h) | 0 | 0.42 | 是
[5 empty] | 二甲苯(mg/m3) | ND（0.001） | 70 | 是
[5 empty] | 二甲苯(kg/h) | 0 | 0.84 | 是
备注： | 1、结果中“ND”表示未检出，括号中数值为该项目检出限。
2、表中*颗粒物（烟尘）均为实测浓度，按照GB/T 16157-1996修改单，采用本标准测定颗粒物浓度小于等于20 mg/m3时，测定结果表述为＜20 mg/m3,无法换算为基准含氧量状态下的基准排放浓度，故不做达标评价。