## 垃圾焚烧厂无组织废气
附件6
2018年第4季度广州市生活垃圾处理重点监控企业监督性监测结果
行政区 | 企业名单 | 评价标准 | 单 位：：mg/m3（除注明者外）
|  |  | 监测日期 | 排污口名称 | 氨 | 硫化氢 | 甲硫醇 | 甲硫醚 | 二甲二硫 | 苯乙烯 | 三甲胺 | 二硫化碳 | 臭气浓度 （无量纲） | 达标评价 | 备注
白云区 | 广州环保投资集团有限公司(广州市李坑生活垃圾焚烧发电厂) | 《恶臭污染排放标准》（GB14554-93）二级新扩改建 | 2018-10-29 | 下风向厂界点1# | 0.03 | ND(3×10-4) | ND(6×10-4) | ND(4×10-4) | ND(4×10-4) | ND（0.001） | --- | --- | --- | 达标
|  |  |  | 下风向厂界点2# | 0.046 | ND(3×10-4) | ND(6×10-4) | ND(4×10-4) | 0.0005 | ND（0.001） | --- | --- | --- | 达标
|  |  | 2018-10-17 | 下风向厂界点1# | --- | --- | --- | --- | --- | --- | --- | --- | ＜10 | 达标
|  |  |  | 下风向厂界点2# | --- | --- | --- | --- | --- | --- | --- | --- | ＜10 | 达标
|  |  | 标准限值 |  | 1.5 | 0.06 | 0.007 | 0.07 | 0.06 | 5 | 0.08 | 3 | 20 | ---
白云区 | 广州永兴环保能源有限公司 | 《恶臭污染排放标准》（GB14554-93）二级新扩改建 | 2018-11-19 | 下风向边界点 | 0.314 | ND(3×10-4) | ND(6×10-4) | ND(4×10-4) | ND(4×10-4) | ND（0.001） | --- | --- | --- | 达标
[5 empty] | 0.181 | ND(3×10-4) | ND(6×10-4) | ND(4×10-4) | ND(4×10-4) | ND（0.001） | --- | --- | --- | 达标
|  |  | 2018-10-16 | 厂界点1# | --- | --- | --- | --- | --- | --- | --- | --- | 12 | 达标
|  |  |  | 厂界点2# | --- | --- | --- | --- | --- | --- | --- | --- | <10 | 达标
|  |  | 标准限值 |  | 1.5 | 0.06 | 0.007 | 0.07 | 0.06 | 5 | 0.08 | 3 | 20 | ---
备注：1、表中有“ND”表示未检出，其数值为该项目检出限。