## 废水重点监控企业
2018年4季度重点污染源监测结果信息公开表（第1批）
序号 | 企业名称 | 所在地 | 监测点名称 | 计划检测日期 | 分析项目 | 浓度 | 标准限值 | 单位 | 是否达标 | 备注
1 | 珠海市城市排水有限公司三灶水质净化厂 | 金湾区 | 废水排放口(编号:JW-WS-0221-1) | 2018-10-23 | 氨氮 | 未检出 | 8 | mg/L | 是
[5 empty] | 化学需氧量 | 10 | 60 | mg/L | 是
[5 empty] | 水温 | 28.0 | — | ℃ | —
2 | 珠海市城市排水有限公司前山水质净化厂 | 香洲区 | 废水排放口(编号:WS-2-0543-1) | 2018-10-22 | 氨氮 | 0.075 | 5 | mg/L | 是
[5 empty] | 化学需氧量 | 13 | 40 | mg/L | 是
[5 empty] | 水温 | 27.5 | — | ℃ | —
3 | 珠海市城市排水有限公司南水水质净化厂 | 高栏港经济开发区 | 废水排放口(编号:WS-386-1) | 2018-10-24 | 粪大肠菌群 | 未检出 | 1000 | 个/L | 是
[5 empty] | 氨氮 | 未检出 | 5 | mg/L | 是
[5 empty] | 动植物油 | 未检出 | 1 | mg/L | 是
[5 empty] | 化学需氧量 | 23 | 40 | mg/L | 是
[5 empty] | 挥发酚 | 未检出 | 0.3 | mg/L | 是
[5 empty] | 色度 | 2 | 30 | 倍 | 是
[5 empty] | 石油类 | 未检出 | 1 | mg/L | 是
[5 empty] | 水温 | 28.0 | — | ℃ | —
[5 empty] | 五日生化需氧量 | 1.2 | 10 | mg/L | 是
[5 empty] | 悬浮物 | 8 | 10 | mg/L | 是
[5 empty] | 阴离子表面活性剂 | 未检出 | 0.5 | mg/L | 是
[5 empty] | 总氮 | 0.75 | 15 | mg/L | 是
[5 empty] | 总磷 | 0.05 | 0.5 | mg/L | 是
[5 empty] | 总氰化物 | 未检出 | 0.3 | mg/L | 是
[5 empty] | 总镉 | 未检出 | 0.01 | mg/L | 是
[5 empty] | 汞 | 未检出 | 0.001 | mg/L | 是
[5 empty] | 六价铬 | 未检出 | 0.05 | mg/L | 是
[5 empty] | 总铅 | 未检出 | 0.1 | mg/L | 是
[5 empty] | 砷 | 0.0012 | 0.1 | mg/L | 是
[5 empty] | 总铬 | 未检出 | 0.1 | mg/L | 是
[5 empty] | pH值 | 7.71 | 6—9 | 无量纲 | 是
4 | 珠海市城市排水有限公司拱北水质净化厂 | 香洲区 | 三期废水排放口(编号:WS-225-1) | 2018-10-22 | 氨氮 | 0.534 | 15 | mg/L | 是
[5 empty] | 化学需氧量 | 22 | 60 | mg/L | 是
[5 empty] | 水温 | 27.5 | — | ℃ | —
|  |  | 改扩建一、二期废水排放口(编号:WS-225-2) | 2018-10-22 | 氨氮 | 0.446 | 15 | mg/L | 是
[5 empty] | 化学需氧量 | 16 | 60 | mg/L | 是
[5 empty] | 水温 | 27.5 | — | ℃ | —
|  |  | 四期废水排放口(编号:WS-225-3) | 2018-10-22 | 氨氮 | 0.166 | 5 | mg/L | 是
[5 empty] | 化学需氧量 | 19 | 40 | mg/L | 是
[5 empty] | 水温 | 27.5 | — | ℃ | —
5 | 珠海市城市排水有限公司白藤水质净化厂 | 斗门区 | 废水排放口(编号:WS-124636) | 2018-10-23 | 氨氮 | 未检出 | 8 | mg/L | 是
[5 empty] | 化学需氧量 | 15 | 40 | mg/L | 是
[5 empty] | 水温 | 26.4 | — | ℃ | —
6 | 珠海市城市排水有限公司新青水质净化厂 | 斗门区 | 废水排放口(编号:WS-46087) | 2018-10-23 | 氨氮 | 4.92 | 8 | mg/L | 是
[5 empty] | 化学需氧量 | 15 | 40 | mg/L | 是
[5 empty] | 水温 | 27.2 | — | ℃ | —
7 | 珠海市名门水质净化有限公司 | 斗门区 | 废水排放口(编号:WS-46073) | 2018-10-24 | 氨氮 | 1.25 | 8 | mg/L | 是
[5 empty] | 化学需氧量 | 12 | 40 | mg/L | 是
[5 empty] | 水温 | 26.2 | — | ℃ | —
8 | 珠海市城市排水有限公司平沙水质净化厂 | 高栏港经济开发区 | 废水排放口(编号:WS-415-1) | 2018-10-23 | 氨氮 | 未检出 | 8 | mg/L | 是
[5 empty] | 化学需氧量 | 16 | 60 | mg/L | 是
[5 empty] | 水温 | 28.0 | — | ℃ | —
9 | 珠海海源再生水有限公司（香洲） | 香洲区 | 一期废水排放口(编号:WS-188-1) | 2018-10-22 | 粪大肠菌群 | 未检出 | 10000 | 个/L | 是
[5 empty] | 氨氮 | 7.04 | 15 | mg/L | 是
[5 empty] | 动植物油 | 0.08 | 5 | mg/L | 是
[5 empty] | 化学需氧量 | 18 | 60 | mg/L | 是
[5 empty] | 挥发酚 | 未检出 | 0.5 | mg/L | 是
[5 empty] | 色度 | 2 | 40 | 倍 | 是
[5 empty] | 石油类 | 未检出 | 5 | mg/L | 是
[5 empty] | 水温 | 28.2 | — | ℃ | —
[5 empty] | 五日生化需氧量 | 3.0 | 30 | mg/L | 是
[5 empty] | 悬浮物 | 8 | 30 | mg/L | 是
[5 empty] | 阴离子表面活性剂 | 未检出 | 2 | mg/L | 是
[5 empty] | 总氮 | 11.9 | — | mg/L | —
[5 empty] | 总磷 | 0.53 | 3 | mg/L | 是
[5 empty] | 总氰化物 | 未检出 | 0.4 | mg/L | 是
[5 empty] | 总镉 | 未检出 | 0.01 | mg/L | 是
[5 empty] | 汞 | 未检出 | 0.001 | mg/L | 是
[5 empty] | 六价铬 | 0.013 | 0.05 | mg/L | 是
[5 empty] | 总铅 | 未检出 | 0.1 | mg/L | 是
[5 empty] | 砷 | 0.0012 | 0.1 | mg/L | 是
[5 empty] | 总铬 | 未检出 | 0.1 | mg/L | 是
[5 empty] | pH值 | 6.75 | 6—9 | 无量纲 | 是
|  |  | 二期废水排放口(编号:WS-188-2) | 2018-10-22 | 粪大肠菌群 | 20 | 10000 | 个/L | 是
[5 empty] | 氨氮 | 4.80 | 15 | mg/L | 是
[5 empty] | 动植物油 | 0.06 | 5 | mg/L | 是
[5 empty] | 化学需氧量 | 16 | 60 | mg/L | 是
[5 empty] | 挥发酚 | 未检出 | 0.5 | mg/L | 是
[5 empty] | 色度 | 2 | 40 | 倍 | 是
[5 empty] | 石油类 | 未检出 | 5 | mg/L | 是
[5 empty] | 水温 | 28.2 | — | ℃ | —
[5 empty] | 五日生化需氧量 | 2.9 | 30 | mg/L | 是
[5 empty] | 悬浮物 | 5 | 30 | mg/L | 是
[5 empty] | 阴离子表面活性剂 | 未检出 | 2 | mg/L | 是
[5 empty] | 总氮 | 10.7 | — | mg/L | —
[5 empty] | 总磷 | 0.21 | 3 | mg/L | 是
[5 empty] | 总氰化物 | 未检出 | 0.4 | mg/L | 是
[5 empty] | 总镉 | 未检出 | 0.01 | mg/L | 是
[5 empty] | 汞 | 未检出 | 0.001 | mg/L | 是
[5 empty] | 六价铬 | 0.006 | 0.05 | mg/L | 是
[5 empty] | 总铅 | 未检出 | 0.1 | mg/L | 是
[5 empty] | 砷 | 0.0009 | 0.1 | mg/L | 是
[5 empty] | 总铬 | 未检出 | 0.1 | mg/L | 是
[5 empty] | pH值 | 6.70 | 6—9 | 无量纲 | 是
10 | 珠海市城市排水有限公司南区水质净化厂（二期） | 香洲区 | 废水排放口(编号:WS-2-0429-1) | 2018-10-22 | 粪大肠菌群 | 未检出 | 10000 | 个/L | 是
[5 empty] | 氨氮 | 0.089 | 8 | mg/L | 是
[5 empty] | 动植物油 | 未检出 | 3 | mg/L | 是
[5 empty] | 化学需氧量 | 15 | 60 | mg/L | 是
[5 empty] | 挥发酚 | 未检出 | 0.5 | mg/L | 是
[5 empty] | 色度 | 4 | 30 | 倍 | 是
[5 empty] | 石油类 | 0.08 | 3 | mg/L | 是
[5 empty] | 水温 | 27.0 | — | ℃ | —
[5 empty] | 五日生化需氧量 | 2.3 | 20 | mg/L | 是
[5 empty] | 悬浮物 | 4 | 20 | mg/L | 是
[5 empty] | 阴离子表面活性剂 | 未检出 | 1 | mg/L | 是
[5 empty] | 总氮 | 8.59 | 20 | mg/L | 是
[5 empty] | 总磷 | 0.42 | 1 | mg/L | 是
[5 empty] | 总氰化物 | 未检出 | 0.5 | mg/L | 是
[5 empty] | 总镉 | 未检出 | 0.01 | mg/L | 是
[5 empty] | 汞 | 未检出 | 0.001 | mg/L | 是
[5 empty] | 六价铬 | 0.006 | 0.05 | mg/L | 是
[5 empty] | 总铅 | 未检出 | 0.1 | mg/L | 是
[5 empty] | 砷 | 0.0032 | 0.1 | mg/L | 是
[5 empty] | 总铬 | 未检出 | 0.1 | mg/L | 是
[5 empty] | pH值 | 7.23 | 6—9 | 无量纲 | 是
11 | 珠海市桂湾供水有限责任公司（桂山污水处理厂） | 万山区 | 废水总排放口(编号:WS-2-0184-1) | 2018-11-15 | 粪大肠菌群 | 未检出 | 10000 | 个/L | 是
[5 empty] | 氨氮 | 0.044 | 8 | mg/L | 是
[5 empty] | 动植物油 | 0.14 | 3 | mg/L | 是
[5 empty] | 化学需氧量 | 13 | 40 | mg/L | 是
[5 empty] | 挥发酚 | 未检出 | 0.3 | mg/L | 是
[5 empty] | 色度 | 2 | 30 | 倍 | 是
[5 empty] | 石油类 | 0.22 | 3 | mg/L | 是
[5 empty] | 水温 | 26.0 | — | ℃ | —
[5 empty] | 五日生化需氧量 | 1.0 | 20 | mg/L | 是
[5 empty] | 悬浮物 | 3 | 20 | mg/L | 是
[5 empty] | 阴离子表面活性剂 | 未检出 | 1 | mg/L | 是
[5 empty] | 总氮 | 2.40 | 20 | mg/L | 是
[5 empty] | 总磷 | 0.07 | 1 | mg/L | 是
[5 empty] | 总氰化物 | 未检出 | 0.3 | mg/L | 是
[5 empty] | 总镉 | 未检出 | 0.01 | mg/L | 是
[5 empty] | 汞 | 未检出 | 0.001 | mg/L | 是
[5 empty] | 六价铬 | 未检出 | 0.05 | mg/L | 是
[5 empty] | 总铅 | 未检出 | 0.1 | mg/L | 是
[5 empty] | 砷 | 0.0007 | 0.1 | mg/L | 是
[5 empty] | 总铬 | 未检出 | 0.1 | mg/L | 是
[5 empty] | pH值 | 7.02 | 6—9 | 无量纲 | 是
12 | 珠海市海岛供水有限责任公司（东澳岛南沙湾污水处理厂） | 万山区 | 废水总排放口 | 2018-11-15 | 粪大肠菌群 | 未检出 | 10000 | 个/L | 是
[5 empty] | 氨氮 | 0.022 | 8 | mg/L | 是
[5 empty] | 动植物油 | 0.04 | 3 | mg/L | 是
[5 empty] | 化学需氧量 | 17 | 40 | mg/L | 是
[5 empty] | 挥发酚 | 未检出 | 0.3 | mg/L | 是
[5 empty] | 色度 | 4 | 30 | 倍 | 是
[5 empty] | 石油类 | 0.28 | 3 | mg/L | 是
[5 empty] | 水温 | 27.0 | — | ℃ | —
[5 empty] | 五日生化需氧量 | 1.8 | 20 | mg/L | 是
[5 empty] | 悬浮物 | 8 | 20 | mg/L | 是
[5 empty] | 阴离子表面活性剂 | 0.09 | 1 | mg/L | 是
[5 empty] | 总氮 | 7.40 | 20 | mg/L | 是
[5 empty] | 总磷 | 0.59 | 1 | mg/L | 是
[5 empty] | 总氰化物 | 0.006 | 0.3 | mg/L | 是
[5 empty] | 总镉 | 未检出 | 0.01 | mg/L | 是
[5 empty] | 汞 | 未检出 | 0.001 | mg/L | 是
[5 empty] | 六价铬 | 未检出 | 0.05 | mg/L | 是
[5 empty] | 总铅 | 未检出 | 0.1 | mg/L | 是
[5 empty] | 砷 | 0.0005 | 0.1 | mg/L | 是
[5 empty] | 总铬 | 未检出 | 0.1 | mg/L | 是
[5 empty] | pH值 | 7.33 | 6—9 | 无量纲 | 是
13 | 珠海海源再生水有限公司（北区） | 高新区 | 废水排放口(编号:WS-6-098-1) | 2018-10-22 | 粪大肠菌群 | 未检出 | 10000 | 个/L | 是
[5 empty] | 氨氮 | 2.94 | 8 | mg/L | 是
[5 empty] | 动植物油 | 未检出 | 3 | mg/L | 是
[5 empty] | 化学需氧量 | 27 | 60 | mg/L | 是
[5 empty] | 挥发酚 | 未检出 | 0.5 | mg/L | 是
[5 empty] | 色度 | 8 | 30 | 倍 | 是
[5 empty] | 石油类 | 未检出 | 3 | mg/L | 是
[5 empty] | 水温 | 28.4 | — | ℃ | —
[5 empty] | 五日生化需氧量 | 4.8 | 20 | mg/L | 是
[5 empty] | 悬浮物 | 6 | 20 | mg/L | 是
[5 empty] | 阴离子表面活性剂 | 未检出 | 1 | mg/L | 是
[5 empty] | 总氮 | 15.4 | 20 | mg/L | 是
[5 empty] | 总磷 | 0.29 | 1 | mg/L | 是
[5 empty] | 总氰化物 | 0.017 | 0.5 | mg/L | 是
[5 empty] | 总镉 | 未检出 | 0.01 | mg/L | 是
[5 empty] | 汞 | 未检出 | 0.001 | mg/L | 是
[5 empty] | 六价铬 | 0.014 | 0.05 | mg/L | 是
[5 empty] | 总铅 | 未检出 | 0.1 | mg/L | 是
[5 empty] | 砷 | 0.0023 | 0.1 | mg/L | 是
[5 empty] | 总铬 | 未检出 | 0.1 | mg/L | 是
[5 empty] | pH值 | 6.20 | 6—9 | 无量纲 | 是
14 | 珠海力合环保有限公司吉大水质净化厂 | 香洲区 | 一期废水排放口(编号:WS-207-1) | 2018-11-14 | 粪大肠菌群 | 20 | 10000 | 个/L | 是
[5 empty] | 氨氮 | 0.070 | 8 | mg/L | 是
[5 empty] | 动植物油 | 0.14 | 3 | mg/L | 是
[5 empty] | 化学需氧量 | 11 | 60 | mg/L | 是
[5 empty] | 挥发酚 | 未检出 | 0.5 | mg/L | 是
[5 empty] | 色度 | 4 | 30 | 倍 | 是
[5 empty] | 石油类 | 0.14 | 3 | mg/L | 是
[5 empty] | 水温 | 25.9 | — | ℃ | —
[5 empty] | 五日生化需氧量 | 0.7 | 20 | mg/L | 是
[5 empty] | 悬浮物 | 4 | 20 | mg/L | 是
[5 empty] | 阴离子表面活性剂 | 未检出 | 1 | mg/L | 是
[5 empty] | 总氮 | 19.1 | 20 | mg/L | 是
[5 empty] | 总磷 | 0.40 | 1 | mg/L | 是
[5 empty] | 总氰化物 | 未检出 | 0.5 | mg/L | 是
[5 empty] | 总镉 | 未检出 | 0.01 | mg/L | 是
[5 empty] | 汞 | 未检出 | 0.001 | mg/L | 是
[5 empty] | 六价铬 | 未检出 | 0.05 | mg/L | 是
[5 empty] | 总铅 | 未检出 | 0.1 | mg/L | 是
[5 empty] | 砷 | 0.0014 | 0.1 | mg/L | 是
[5 empty] | 总铬 | 未检出 | 0.1 | mg/L | 是
[5 empty] | pH值 | 7.34 | 6—9 | 无量纲 | 是
|  |  | 二期废水排放口(编号:WS-207-2) | 2018-11-14 | 粪大肠菌群 | 270 | 10000 | 个/L | 是
[5 empty] | 氨氮 | 5.00 | 15 | mg/L | 是
[5 empty] | 动植物油 | 0.18 | 5 | mg/L | 是
[5 empty] | 化学需氧量 | 11 | 60 | mg/L | 是
[5 empty] | 挥发酚 | 未检出 | 0.5 | mg/L | 是
[5 empty] | 色度 | 4 | 40 | 倍 | 是
[5 empty] | 石油类 | 0.13 | 5 | mg/L | 是
[5 empty] | 水温 | 26.0 | — | ℃ | —
[5 empty] | 五日生化需氧量 | 0.6 | 30 | mg/L | 是
[5 empty] | 悬浮物 | 3 | 30 | mg/L | 是
[5 empty] | 阴离子表面活性剂 | 0.06 | 2 | mg/L | 是
[5 empty] | 总氮 | 10.2 | — | mg/L | —
[5 empty] | 总磷 | 0.29 | 3 | mg/L | 是
[5 empty] | 总氰化物 | 未检出 | 0.4 | mg/L | 是
[5 empty] | 总镉 | 未检出 | 0.01 | mg/L | 是
[5 empty] | 汞 | 未检出 | 0.001 | mg/L | 是
[5 empty] | 六价铬 | 未检出 | 0.05 | mg/L | 是
[5 empty] | 总铅 | 未检出 | 0.1 | mg/L | 是
[5 empty] | 砷 | 0.0011 | 0.1 | mg/L | 是
[5 empty] | 总铬 | 未检出 | 0.1 | mg/L | 是
[5 empty] | pH值 | 7.77 | 6—9 | 无量纲 | 是
15 | 珠海力合环保有限公司南区水质净化厂（一期） | 香洲区 | 废水排放口(编号:WS-284-1) | 2018-10-22 | 粪大肠菌群 | 40 | 10000 | 个/L | 是
[5 empty] | 氨氮 | 8.48 | 15 | mg/L | 是
[5 empty] | 动植物油 | 0.05 | 5 | mg/L | 是
[5 empty] | 化学需氧量 | 23 | 60 | mg/L | 是
[5 empty] | 挥发酚 | 未检出 | 0.5 | mg/L | 是
[5 empty] | 色度 | 4 | 40 | 倍 | 是
[5 empty] | 石油类 | 0.06 | 5 | mg/L | 是
[5 empty] | 水温 | 27.0 | — | ℃ | —
[5 empty] | 五日生化需氧量 | 4.7 | 30 | mg/L | 是
[5 empty] | 悬浮物 | 6 | 30 | mg/L | 是
[5 empty] | 阴离子表面活性剂 | 0.06 | 2 | mg/L | 是
[5 empty] | 总氮 | 9.89 | — | mg/L | —
[5 empty] | 总磷 | 0.22 | 3 | mg/L | 是
[5 empty] | 总氰化物 | 未检出 | 0.4 | mg/L | 是
[5 empty] | 总镉 | 未检出 | 0.01 | mg/L | 是
[5 empty] | 汞 | 未检出 | 0.001 | mg/L | 是
[5 empty] | 六价铬 | 0.007 | 0.05 | mg/L | 是
[5 empty] | 总铅 | 未检出 | 0.1 | mg/L | 是
[5 empty] | 砷 | 0.0020 | 0.1 | mg/L | 是
[5 empty] | 总铬 | 未检出 | 0.1 | mg/L | 是
[5 empty] | pH值 | 7.16 | 6—9 | 无量纲 | 是
16 | 珠海市城市排水有限公司富山水质净化厂 | 富山工业园 | 废水排放口(编号:WS-124635) | 2018-11-14 | 氨氮 | 1.96 | 8 | mg/L | 是
[5 empty] | 化学需氧量 | 16 | 40 | mg/L | 是
[5 empty] | 水温 | 28.0 | — | ℃ | —
17 | 广东省粤电集团有限公司珠海发电厂 | 高栏港经济开发区 | 废水总排放口(编号:WS-XQ-037-1) | 2018-10-23 | 氨氮 | 未检出 | 15 | mg/L | 是
[5 empty] | 动植物油 | 未检出 | 15 | mg/L | 是
[5 empty] | 氟化物 | 0.22 | 10 | mg/L | 是
[5 empty] | 化学需氧量 | 11 | 110 | mg/L | 是
[5 empty] | 挥发酚 | 未检出 | 0.5 | mg/L | 是
[5 empty] | 磷酸盐 | 未检出 | 1.0 | mg/L | 是
[5 empty] | 硫化物 | 未检出 | 1.0 | mg/L | 是
[5 empty] | 石油类 | 未检出 | 8.0 | mg/L | 是
[5 empty] | 五日生化需氧量 | 0.8 | 30 | mg/L | 是
[5 empty] | 悬浮物 | 8 | 100 | mg/L | 是
[5 empty] | 阴离子表面活性剂 | 未检出 | 10 | mg/L | 是
[5 empty] | 总氮 | 1.78 | — | mg/L | —
[5 empty] | 总磷 | 0.08 | — | mg/L | —
[5 empty] | pH值 | 7.48 | 6—9 | 无量纲 | 是

## 危险废物重点监控企业
2018年4季度重点污染源监测结果信息公开表（第1批）
序号 | 企业名称 | 所在地 | 监测点名称 | 监测日期 | 分析项目 | 浓度 | 标准限值 | 单位 | 是否达标 | 备注
1 | 珠海东松环保技术有限公司 | 斗门区 | 废水总排放口(编号:WS-26034) | 2018-11-14 | 氨氮 | 0.069 | 10 | mg/L | 是
[5 empty] | 氟化物 | 0.22 | 10 | mg/L | 是
[5 empty] | 化学需氧量 | 12 | 90 | mg/L | 是
[5 empty] | 磷酸盐 | 未检出 | 0.5 | mg/L | 是
[5 empty] | 石油类 | 未检出 | 5.0 | mg/L | 是
[5 empty] | 悬浮物 | 3 | 60 | mg/L | 是
[5 empty] | 总氮 | 1.62 | — | mg/L | —
[5 empty] | 总磷 | 未检出 |  | mg/L | 是
[5 empty] | 总氰化物 | 未检出 | 0.3 | mg/L | 是
[5 empty] | 总镉 | 未检出 |  | mg/L | 是
[5 empty] | 汞 | 未检出 | — | mg/L | —
[5 empty] | 六价铬 | 未检出 | — | mg/L | —
[5 empty] | 总锰 | 未检出 | 2.0 | mg/L | 是
[5 empty] | 总镍 | 未检出 | — | mg/L | —
[5 empty] | 总铅 | 未检出 | — | mg/L | —
[5 empty] | 砷 | 0.0011 | — | mg/L | —
[5 empty] | 总铜 | 0.042 | 0.5 | mg/L | 是
[5 empty] | 锌 | 0.007 | 2.0 | mg/L | 是
[5 empty] | 总铬 | 未检出 | — | mg/L | —
[5 empty] | pH值 | 7.28 | 6—9 | 无量纲 | 是
|  |  | 含镍废水处理设施排放口(编号:WS-26034-1) | 2018-11-14 | 总镍 | / | 1 | mg/L | 是
2 | 珠海市斗门区永兴盛环保工业废弃物回收综合处理有限公司 | 富山工业园 | 含油废水处理设施排放口 | 2018-10-24 | 总镍 | 未检出 | 1 | mg/L | 是
[5 empty] | 砷 | 0.0004 | 0.5 | mg/L | 是
|  |  | 有机废水处理设施排放口 | 2018-10-24 | 砷 | 0.0004 | 0.5 | mg/L | 是
|  |  | 酸碱废水处理设施排放口 | 2018-10-24 | 总镍 | 未检出 | 1 | mg/L | 是
[5 empty] | 砷 | 0.0004 | 0.5 | mg/L | 是
|  |  | 废水总排放口 | 2018-10-24 | 氨氮 | 0.226 | 10 | mg/L | 是
[5 empty] | 动植物油 | 未检出 | 10 | mg/L | 是
[5 empty] | 氟化物 | 0.22 | 10 | mg/L | 是
[5 empty] | 化学需氧量 | 26 | 90 | mg/L | 是
[5 empty] | 挥发酚 | 未检出 | 0.3 | mg/L | 是
[5 empty] | 磷酸盐 | 未检出 | 0.5 | mg/L | 是
[5 empty] | 硫化物 | 未检出 | 0.5 | mg/L | 是
[5 empty] | 色度 | 2 | 40 | 倍 | 是
[5 empty] | 石油类 | 未检出 | 5.0 | mg/L | 是
[5 empty] | 五日生化需氧量 | 1.1 | 20 | mg/L | 是
[5 empty] | 悬浮物 | 6 | 60 | mg/L | 是
[5 empty] | 阴离子表面活性剂 | 未检出 | 5.0 | mg/L | 是
[5 empty] | 总氰化物 | 未检出 | 0.3 | mg/L | 是
[5 empty] | 总镉 | 未检出 | — | mg/L | —
[5 empty] | 汞 | 未检出 | — | mg/L | —
[5 empty] | 六价铬 | 未检出 | — | mg/L | —
[5 empty] | 总锰 | 未检出 | 2.0 | mg/L | 是
[5 empty] | 总镍 | 未检出 | — | mg/L | —
[5 empty] | 总铅 | 未检出 | — | mg/L | —
[5 empty] | 砷 | 未检出 | — | mg/L | —
[5 empty] | 总铜 | 未检出 | 0.5 | mg/L | 是
[5 empty] | 硒 | 未检出 | 0.1 | mg/L | 是
[5 empty] | 锌 | 未检出 | 2.0 | mg/L | 是
[5 empty] | 总铬 | 未检出 | — | mg/L | 是
[5 empty] | pH值 | 6.93 | 6—9 | 无量纲 | 是
3 | 珠海紫翔电子科技有限公司 | 香洲区 | 含镍废水处理设施排放口(编号:WS-143-3) | 2018-10-22 | 总镍 | 0.017 | 0.1 | mg/L | 是
|  |  | 废水总排放口(编号:WS-143-1) | 2018-10-22 | 氨氮 | 0.420 | 16 | mg/L | 是
[5 empty] | 氟化物 | 0.21 | 10 | mg/L | 是
[5 empty] | 化学需氧量 | 19 | 100 | mg/L | 是
[5 empty] | 石油类 | 未检出 | 4 | mg/L | 是
[5 empty] | 悬浮物 | 7 | 60 | mg/L | 是
[5 empty] | 总氮 | 2.66 | 30 | mg/L | 是
[5 empty] | 总磷 | 0.38 | 1 | mg/L | 是
[5 empty] | 总氰化物 | 未检出 | 0.4 | mg/L | 是
[5 empty] | 总镉 | 未检出 | 0.01 | mg/L | 是
[5 empty] | 汞 | 未检出 | 0.005 | mg/L | 是
[5 empty] | 六价铬 | 0.010 | 0.1 | mg/L | 是
[5 empty] | 铝 | 0.058 | — | mg/L | —
[5 empty] | 总锰 | 未检出 | — | mg/L | —
[5 empty] | 总镍 | 未检出 | 0.1 | mg/L | 是
[5 empty] | 总铅 | 未检出 | 0.1 | mg/L | 是
[5 empty] | 砷 | 未检出 | — | mg/L | —
[5 empty] | 总铁 | 0.09 | — | mg/L | —
[5 empty] | 总铜 | 0.047 | 0.6 | mg/L | 是
[5 empty] | 总锌 | 0.014 | 1 | mg/L | 是
[5 empty] | 银 | 未检出 | 0.1 | mg/L | 是
[5 empty] | 总铬 | 未检出 | 0.5 | mg/L | 是
[5 empty] | pH值 | 7.62 | 6—9 | 无量纲 | 是
4 | 金达(珠海)电路版有限公司 | 高新区 | 含镍废水处理设施排放口(编号:WS-6-044-2) | 2018-10-22 | 总镍 | 0.015 | 0.5 | mg/L | 是
|  |  | 废水总排放口(编号:WS-6-044-1) | 2018-10-22 | 氨氮 | 0.531 | 15 | mg/L | 是
[5 empty] | 氟化物 | 0.30 | 10 | mg/L | 是
[5 empty] | 化学需氧量 | 23 | 80 | mg/L | 是
[5 empty] | 石油类 | 未检出 | 2 | mg/L | 是
[5 empty] | 悬浮物 | 5 | 30 | mg/L | 是
[5 empty] | 总氮 | 59.1 | 20 | mg/L | 否
[5 empty] | 总磷 | 2.79 | 1 | mg/L | 否
[5 empty] | 总氰化物 | 未检出 | 0.2 | mg/L | 是
[5 empty] | 总镉 | 未检出 | 0.01 | mg/L | 是
[5 empty] | 汞 | 未检出 | 0.005 | mg/L | 是
[5 empty] | 六价铬 | 0.005 | 0.1 | mg/L | 是
[5 empty] | 铝 | 0.533 | 2 | mg/L | 是
[5 empty] | 总锰 | 0.007 | — | mg/L | —
[5 empty] | 总镍 | 0.074 | 0.5 | mg/L | 是
[5 empty] | 总铅 | 未检出 | 0.1 | mg/L | 是
[5 empty] | 砷 | 未检出 | — | mg/L | —
[5 empty] | 总铁 | 0.10 | 2 | mg/L | 是
[5 empty] | 总铜 | 0.007 | 0.5 | mg/L | 是
[5 empty] | 锌 | 0.040 | 1 | mg/L | 是
[5 empty] | 银 | 未检出 | 0.1 | mg/L | 是
[5 empty] | 总铬 | 未检出 | 0.5 | mg/L | 是
[5 empty] | pH值 | 7.12 | 6—9 | 无量纲 | 是

## 废气重点监控企业
2018年4季度重点污染源监测结果信息公开表（第1批）
序号 | 企业名称 | 所在地 | 监测点名称 | 采样日期 | 监测项目名称 | 浓度 | 标准限值 | 单位 | 是否达标 | 备注
1 | 珠海华丰纸业有限公司 | 高栏港经济开发区 | 锅炉废气排放口 | 2018-09-28 | 二氧化硫 | 25 | 50 | mg/m3 | 是
[5 empty] | 汞 | 未检出 | 0.03 | mg/m3 | 是
[5 empty] | 氮氧化物 | 80 | 100 | mg/m3 | 是
[5 empty] | 烟尘 | 14 | 20 | mg/m3 | 是
[5 empty] | 烟气黑度 | 未检出 | 1 | 级 | 是