## 生活垃圾处理企业
2018年第4季度生活垃圾处理企业监督性监测结果信息公开表（第1批）
序号 | 企业名称 | 所在地 | 监测点名称 | 计划检测日期 | 分析项目 | 浓度 | 标准限值 | 单位 | 是否达标 | 备注
1 | 珠海市市容环境卫生管理处西坑尾垃圾填埋处置场 | 香洲区 | 总排放口(编号:WS-2-0133-1) | 2018-10-25 | 粪大肠菌群 | 未检出 | 10000 | 个/L | 是 | 广东省地方排放标准《水污染物排放限值》（DB44/26-2001）第二时段一级标准及《生活垃圾填埋场污染控制标准》(GB 16889-2008)表2
[5 empty] | 氨氮 | 未检出 | 10 | mg/L | 是
[5 empty] | 化学需氧量 | 20 | 90 | mg/L | 是
[5 empty] | 挥发酚 | 未检出 | 0.3 | mg/L | 是
[5 empty] | 磷酸盐 | 未检出 | 0.5 | mg/L | 是
[5 empty] | 色度 | 2 | 40 | 倍 | 是
[5 empty] | 石油类 | 0.04 | 5.0 | mg/L | 是
[5 empty] | 五日生化需氧量 | 0.8 | 20 | mg/L | 是
[5 empty] | 悬浮物 | 9 | 30 | mg/L | 是
[5 empty] | 总氮 | 5.42 | 40 | mg/L | 是
[5 empty] | 总磷 | 0.05 | 3 | mg/L | 是
[5 empty] | 总镉 | 未检出 | 0.01 | mg/L | 是
[5 empty] | 汞 | 未检出 | 0.001 | mg/L | 是
[5 empty] | 六价铬 | 未检出 | 0.05 | mg/L | 是
[5 empty] | 总镍 | 未检出 | 1 | mg/L | 是
[5 empty] | 总铅 | 未检出 | 0.1 | mg/L | 是
[5 empty] | 砷 | 0.0010 | 0.1 | mg/L | 是
[5 empty] | 总铜 | 未检出 | 0.5 | mg/L | 是
[5 empty] | 锌 | 0.045 | 2.0 | mg/L | 是
[5 empty] | 总铬 | 未检出 | 0.1 | mg/L | 是
[5 empty] | pH值 | 7.32 | 6-9 | 无量纲 | 是
2 | 珠海市垃圾发电厂 | 香洲区 | 1#焚烧炉排气筒(编号:FQ-2-0199-1) | 2018-11-21 | 二氧化硫 | 未检出 | 100 | mg/m3 | 是 | 评价标准为《生活垃圾焚烧污染控制标准》（GB18485-2014）表4
[5 empty] | 氯化氢 | 未检出 | 60 | mg/m3 | 是
[5 empty] | 汞及其化合物 | 未检出 | 0.05 | mg/m3 | 是
[5 empty] | 镍+锑+砷+铅+铬+钴+铜+锰合计 | 0.126 | 1.0 | mg/m3 | 是
[5 empty] | 氮氧化物 | 45 | 300 | mg/m3 | 是
[5 empty] | 颗粒物 | 18 | 30 | mg/m3 | 是
[5 empty] | 一氧化碳 | 未检出 | 100 | mg/m3 | 是
[5 empty] | 铊+镉合计 | 0.0000300 | 0.1 | mg/m3 | 是
|  |  | 2#焚烧炉排气筒(编号:FQ-2-0199-2) | 2018-11-20 | 二氧化硫 | 未检出 | 100 | mg/m3 | 是
[5 empty] | 氯化氢 | 未检出 | 60 | mg/m3 | 是
[5 empty] | 汞及其化合物 | 未检出 | 0.05 | mg/m3 | 是
[5 empty] | 镍+锑+砷+铅+铬+钴+铜+锰合计 | 0.129 | 1.0 | mg/m3 | 是
[5 empty] | 氮氧化物 | 49 | 300 | mg/m3 | 是
[5 empty] | 颗粒物 | 19 | 30 | mg/m3 | 是
[5 empty] | 一氧化碳 | 未检出 | 100 | mg/m3 | 是
[5 empty] | 铊+镉合计 | 0.0000200 | 0.1 | mg/m3 | 是
|  |  | 3#焚烧炉排气筒(编号:FQ-2-0199-3) | 2018-11-19 | 二氧化硫 | 未检出 | 100 | mg/m3 | 是
[5 empty] | 氯化氢 | 1.0 | 60 | mg/m3 | 是
[5 empty] | 汞及其化合物 | 未检出 | 0.05 | mg/m3 | 是
[5 empty] | 镍+锑+砷+铅+铬+钴+铜+锰合计 | 0.113 | 1.0 | mg/m3 | 是
[5 empty] | 氮氧化物 | 78 | 300 | mg/m3 | 是
[5 empty] | 颗粒物 | 19 | 30 | mg/m3 | 是
[5 empty] | 一氧化碳 | 未检出 | 100 | mg/m3 | 是
[5 empty] | 铊+镉合计 | 0.0000190 | 0.1 | mg/m3 | 是
3 | 珠海信环环保有限公司 | 富山工业园 | 1号焚烧炉废气排放口 | 2018-11-27 | 二氧化硫 | 19 | 60 | mg/m3 | 是 | 评价标准为《生活垃圾焚烧污染控制标准》（GB18485-2014）表4及珠海市富山工业园管理委员会环境保护局《关于珠海市环保生物质热电工程环境影响报告书的批复》（珠富环复[2014]022号）
[5 empty] | 氯化氢 | 0.7 | 50 | mg/m3 | 是
[5 empty] | 汞及其化合物 | 0.0026 | 0.05 | mg/m3 | 是
[5 empty] | 镍+锑+砷+铅+铬+钴+铜+锰合计 | 0.00964 | 0.5 | mg/m3 | 是
[5 empty] | 氮氧化物 | 128 | 200 | mg/m3 | 是
[5 empty] | 颗粒物 | 8 | 10 | mg/m3 | 是
[5 empty] | 一氧化碳 | 未检出 | 100 | mg/m3 | 是
[5 empty] | 铊+镉合计 | 0.0000380 | 0.1 | mg/m3 | 是
|  |  | 2号焚烧炉废气排放口 | 2018-11-28 | 二氧化硫 | 未检出 | 60 | mg/m3 | 是
[5 empty] | 氯化氢 | 未检出 | 50 | mg/m3 | 是
[5 empty] | 汞及其化合物 | 未检出 | 0.05 | mg/m3 | 是
[5 empty] | 镍+锑+砷+铅+铬+钴+铜+锰合计 | 0.00866 | 0.5 | mg/m3 | 是
[5 empty] | 氮氧化物 | 139 | 200 | mg/m3 | 是
[5 empty] | 颗粒物 | 9 | 10 | mg/m3 | 是
[5 empty] | 一氧化碳 | 未检出 | 100 | mg/m3 | 是
[5 empty] | 铊+镉合计 | 0.00000800 | 0.1 | mg/m3 | 是