## Sheet1
潮州市2018年第2季度国控企业污染源（危废废气）监督性监测结果（1家）
序号 | 行政区 | 企业名称 | 监测点名称 | 执行标准名称 | 监测日期 | 监测项目名称（单位） | 污染物浓度 | 标准限值 | 是否达标 | 超标倍数 | 未监测原因
1 | 饶平县 | 广东新生环保科技股份有限公司 | 60米烟囱（编号：FQ-01） | 《再生铜、铝、铅、锌工业污染物排放限值》（GB31574-2015）表3大气污染物排放限值和《危险废物焚烧污染控制标准》（GB18484-2001）较严者 | 2018-06-27 | 氮氧化物(mg/m3) | 51.3 | 200 | 是
[6 empty] | 颗粒物(mg/m3) | 7.42 | 30 | 是
[6 empty] | 铅(mg/m3) | 0.331 | 1 | 是
[6 empty] | 标干烟气流量(m3/h) | 122055.3 | / | /
|  |  | 厂区东面界外一米 | 《大气污染物排放限值》(DB44/27-2001)中第二时段无组织排放监控浓度限值及《再生铜、铝、铅、锌工业污染物排放标准》(GB31574-2015)表5企业边界大气污染物限值中较严者 |  | 铅(mg/m3) | 0.000967 | 0.006 | 是
|  |  | 厂区西面界外一米 |  |  | 铅(mg/m3) | 0.00177 | 0.006 | 是