## Sheet1
潮州市2018年第3季度国控企业污染源（污水处理厂）监督性监测结果（2家）
序号 | 行政区 | 企业名称 | 监测点名称 | 执行标准名称 | 监测日期 | 监测项目名称（单位） | 污染物浓度 | 标准限值 | 是否达标 | 超标倍数 | 未监测原因
1 | 潮州市潮安区 | 潮州市潮安区广业环保有限公司(潮州市潮安区污水处理厂) | 废水排放口 WS-AB018 | 《城镇污水处理厂污染物排放标准》（GB 18918-2002）中一级标准的B标准 | 2018-08-21 | 色度(倍) | 4 | 30 | 是
[6 empty] | 化学需氧量(mg/L) | 24 | 60
[6 empty] | 五日生化需氧量(mg/L) | 8.8 | 20
[6 empty] | PH(mg/L) | 7.14 | 6-9
[6 empty] | 总铅pb(mg/L) | 0.002(L) | 0.1
[6 empty] | 总镉cd(mg/L) | 0.0001(L) | 0.01
[6 empty] | 阴离子表面活性剂(mg/L) | 0.05(L) | 1
[6 empty] | 氮氨(mg/L) | 0.94 | 8
[6 empty] | 总磷(mg/L) | 0.61 | 1
[6 empty] | 悬浮物(mg/L) | 13 | 20
[6 empty] | 总氮(mg/L) | 8.24 | 20
[6 empty] | 总砷(mg/L) | 0.0009 | 0.1
[6 empty] | 总汞(mg/L) | 0.0001 | 0.001
[6 empty] | 石油类(mg/L) | 0.04(L) | 3
[6 empty] | 动植物油(mg/L) | 0.04(L) | 3
[6 empty] | 六价铬(mg/L) | 0.004(L) | 0.05
[6 empty] | 总铬（(mg/L) | 0.004(L) | 0.1
[6 empty] | 粪大肠菌群(个/L) | 7350 | 10000
[6 empty] | 流量(m3/h) | 1864 | /
2 | 饶平县 | 饶平县广业环保有限公司(饶平县污水处理厂) | 废水排放口CZWS-00050 | 《城镇污水处理厂污染物排放标准》（GB 18918-2002）中一级标准的B标准 | 2018-08-21 | 色度(倍) | 8 | 30 | 是
[6 empty] | 化学需氧量(mg/L) | 22 | 60
[6 empty] | 五日生化需氧量(mg/L) | 7.6 | 20
[6 empty] | PH(mg/L) | 7.34 | 6-9
[6 empty] | 总铅pb(mg/L) | 0.002(L) | 0.1
[6 empty] | 总镉cd(mg/L) | 0.0001(L) | 0.01
[6 empty] | 阴离子表面活性剂(mg/L) | 0.08 | 1
[6 empty] | 氮氨(mg/L) | 0.6 | 8
[6 empty] | 总磷(mg/L) | 0.92 | 1
[6 empty] | 悬浮物(mg/L) | 12 | 20
[6 empty] | 总氮(mg/L) | 4.7 | 20
[6 empty] | 总砷(mg/L) | 0.0018 | 0.1
[6 empty] | 总汞(mg/L) | 2e-05 | 0.001
[6 empty] | 石油类(mg/L) | 0.04(L) | 3
[6 empty] | 动植物油(mg/L) | 0.04(L) | 3
[6 empty] | 六价铬(mg/L) | 0.004(L) | 0.05
[6 empty] | 总铬（(mg/L) | 0.004(L) | 0.1
[6 empty] | 粪大肠菌群(个/L) | 3800 | 10000
[6 empty] | 流量(m3/h) | 1680 | /
潮州市2018年第3季度国控企业污染源（危废废气）监督性监测结果（1家）
序号 | 行政区 | 企业名称 | 监测点名称 | 执行标准名称 | 监测日期 | 监测项目名称（单位） | 污染物浓度 | 标准限值 | 是否达标 | 超标倍数 | 未监测原因
1 | 饶平县 | 广东新生环保科技股份有限公司 | 60米烟囱（编号：FQ-01） | 《再生铜、铝、铅、锌工业污染物排放限值》（GB31574-2015）表3大气污染物排放限值和《危险废物焚烧污染控制标准》（GB18484-2001）较严者 | 2018-09-03 | 氮氧化物(mg/m3) | 48 | 200 | 是
[6 empty] | 颗粒物(mg/m3) | 9.64 | 30 | 是
[6 empty] | 铅(mg/m3) | 0.375 | 1 | 是
[6 empty] | 二氧化硫(mg/m3) | <15 | 150 | 是
[6 empty] | 标干烟气流量(m3/h) | 102956.3 | / | /