## Sheet1
潮州市2017年第3季度国控企业污染源（废气重点）监督性监测结果（1家）
序号 | 行政区 | 企业名称 | 监测点名称 | 执行标准名称 | 监测日期 | 监测项目名称（单位） | 污染物浓度 | 标准限值 | 是否达标 | 超标倍数 | 未监测原因
1 | 饶平县 | 广东大唐国际潮州发电有限责任公司 | 1#机组脱硫出口 | 《火电厂大气污染物排放标准》（GB13223-2011）表1火力发电锅炉及燃气轮机组大气污染物排放浓度限值 | 2017-7-4至6日 | 二氧化硫(mg/m3) | 7.13 | 200 | 是
|  |  | 2#机组脱硫出口 |  |  |  | 62.87
|  |  | 3#机组脱硫出口 |  |  |  | 6.83
|  |  | 4#机组脱硫出口 |  |  |  | 7.57
|  |  | 1#机组脱硫出口 |  |  | 氮氧化物(mg/m3) | 32.67 | 100 | 是
|  |  | 2#机组脱硫出口 |  |  |  | 77.97
|  |  | 3#机组脱硫出口 |  |  |  | 37.5
|  |  | 4#机组脱硫出口 |  |  |  | 35.4
|  |  | 1#机组脱硫出口 |  |  | 烟尘(mg/m3) | 4.07 | 30 | 是
|  |  | 2#机组脱硫出口 |  |  |  | 16.63
|  |  | 3#机组脱硫出口 |  |  |  | 4.93
|  |  | 4#机组脱硫出口 |  |  |  | 2.4
|  |  | 1#机组脱硫出口 |  |  | 烟气黑度 | <1 | 1 | 是
|  |  | 2#机组脱硫出口 |  |  |  | <1
|  |  | 3#机组脱硫出口 |  |  |  | <1
|  |  | 4#机组脱硫出口 |  |  |  | <1
|  |  | 1#机组脱硫出口 |  |  | 标干烟气流量(m3/h) | 2357788 | / | /
|  |  | 2#机组脱硫出口 |  |  |  | 2188808
|  |  | 3#机组脱硫出口 |  |  |  | 2909027
|  |  | 4#机组脱硫出口 |  |  |  | 3071363
|  |  | 1#机组脱硫出口 |  |  | 含氧量(%) | 5.23 | / | /
|  |  | 2#机组脱硫出口 |  |  |  | 4.77
|  |  | 3#机组脱硫出口 |  |  |  | 4.57
|  |  | 4#机组脱硫出口 |  |  |  | 6.03
|  |  | / |  |  | 燃料硫分(%) | 0.364 | / | /
潮州市2017年第3季度国控企业污染源（污水处理厂）监督性监测结果（3家）
序号 | 行政区 | 企业名称 | 监测点名称 | 执行标准名称 | 监测日期 | 监测项目名称（单位） | 污染物浓度 | 标准限值 | 是否达标 | 超标倍数 | 未监测原因
1 | 潮州市湘桥区 | 潮州市第一污水处理厂 | 废水排放口CZWS-01 | 《城镇污水处理厂污染物排放标准》（GB 18918-2002）中一级标准的B标准 | 2017-07-07 | 色度(倍) | 4 | 30 | 是
[6 empty] | 化学需氧量(mg/L) | 19.8 | 60
[6 empty] | 五日生化需氧量(mg/L) | 7.1 | 20
[6 empty] | PH(mg/L) | 7.4 | 6-9
[6 empty] | 总铅pb(mg/L) | 0.001(L) | 0.1
[6 empty] | 总镉cd(mg/L) | 0.0001 | 0.01
[6 empty] | 阴离子表面活性剂(mg/L) | 0.1 | 1
[6 empty] | 氮氨(mg/L) | 0.123 | 8
[6 empty] | 总磷(mg/L) | 0.5 | 1
[6 empty] | 悬浮物(mg/L) | 12 | 20
[6 empty] | 总氮(mg/L) | 6.23 | 20
[6 empty] | 总砷(mg/L) | 0.0024 | 0.1
[6 empty] | 总汞(mg/L) | 0.00001(L) | 0.001
[6 empty] | 石油类(mg/L) | 0.04(L) | 3
[6 empty] | 动植物油(mg/L) | 0.55 | 3
[6 empty] | 六价铬(mg/L) | 0.004(L) | 0.05
[6 empty] | 总铬（(mg/L) | 0.004(L) | 0.1
[6 empty] | 粪大肠菌群(个/L) | 10(L) | 10000
[6 empty] | 流量(m3/h) | 4107 | /
2 | 潮州市潮安区 | 潮州市潮安区广业环保有限公司(潮州市潮安区污水处理厂) | 废水排放口 WS-AB018 | 《城镇污水处理厂污染物排放标准》（GB 18918-2002）中一级标准的B标准 | 2017-07-11 | 色度(倍) | 4 | 30 | 是
[6 empty] | 化学需氧量(mg/L) | 25.6 | 60
[6 empty] | 五日生化需氧量(mg/L) | 8.3 | 20
[6 empty] | PH(mg/L) | 7.34 | 6-9
[6 empty] | 总铅pb(mg/L) | 0.001(L) | 0.1
[6 empty] | 总镉cd(mg/L) | 0.0001(L) | 0.01
[6 empty] | 阴离子表面活性剂(mg/L) | 0.12 | 1
[6 empty] | 氮氨(mg/L) | 2.66 | 8
[6 empty] | 总磷(mg/L) | 0.34 | 1
[6 empty] | 悬浮物(mg/L) | 14 | 20
[6 empty] | 总氮(mg/L) | 6.28 | 20
[6 empty] | 总砷(mg/L) | 0.0023 | 0.1
[6 empty] | 总汞(mg/L) | 0.00001(L) | 0.001
[6 empty] | 石油类(mg/L) | 0.04(L) | 3
[6 empty] | 动植物油(mg/L) | 0.07 | 3
[6 empty] | 六价铬(mg/L) | 0.004(L) | 0.05
[6 empty] | 总铬（(mg/L) | 0.004(L) | 0.1
[6 empty] | 粪大肠菌群(个/L) | 210 | 10000
[6 empty] | 流量(m3/h) | 2703 | /
3 | 饶平县 | 饶平县广业环保有限公司(饶平县污水处理厂) | 废水排放口CZWS-00050 | 《城镇污水处理厂污染物排放标准》（GB 18918-2002）中一级标准的B标准 | 2017-07-13 | 色度(倍) | 4 | 30 | 是
[6 empty] | 化学需氧量(mg/L) | 22.6 | 60
[6 empty] | 五日生化需氧量(mg/L) | 7.8 | 20
[6 empty] | PH(mg/L) | 7.37 | 6-9
[6 empty] | 总铅pb(mg/L) | 0.001(L) | 0.1
[6 empty] | 总镉cd(mg/L) | 0.0001(L) | 0.01
[6 empty] | 阴离子表面活性剂(mg/L) | 0.05(L) | 1
[6 empty] | 氮氨(mg/L) | 0.218 | 8
[6 empty] | 总磷(mg/L) | 0.52 | 1
[6 empty] | 悬浮物(mg/L) | 10 | 20
[6 empty] | 总氮(mg/L) | 6.06 | 20
[6 empty] | 总砷(mg/L) | 0.0017 | 0.1
[6 empty] | 总汞(mg/L) | 0.0001 | 0.001
[6 empty] | 石油类(mg/L) | 0.04(L) | 3
[6 empty] | 动植物油(mg/L) | 0.06 | 3
[6 empty] | 六价铬(mg/L) | 0.004(L) | 0.05
[6 empty] | 总铬（(mg/L) | 0.004(L) | 0.1
[6 empty] | 粪大肠菌群(个/L) | 10(L) | 10000
[6 empty] | 流量(m3/h) | 1498 | /