## Sheet1
潮州市2017年第四季度国控企业污染源（危废废气）监督性监测结果（1家）
序号 | 行政区 | 企业名称 | 监测点名称 | 执行标准名称 | 监测日期 | 监测项目名称（单位） | 污染物浓度 | 标准限值 | 是否达标 | 超标倍数 | 未监测原因
1 | 饶平县 | 广东新生环保科技股份有限公司 | 60米烟囱FQ-01 | 《再生铜、铝、铅、锌工业污染物排放限值》（GB31574-2015）表3大气污染物排放限值和《危险废物焚烧污染控制标准》（GB18484-2001）较严者 | 2017-10-10 | 二氧化硫(mg/m3) | 89 | 150 | 是
[6 empty] | 氮氧化物(mg/m3) | 53 | 200 | 是
[6 empty] | 颗粒物(mg/m3) | 10.7 | 30 | 是
[6 empty] | 铅(mg/m3) | 0.394 | 1 | 是
[6 empty] | 烟气黑度 | <1 | 1 | 是
[6 empty] | 标干烟气流量(m3/h) | 101755 | / | /
[6 empty] | 含氧量(%) | 19.1 | / | /